## Resumo
TERPLANC - TERRAPLENAGEM PLANEJAMENTO CONSTRUÇÃO E SEVIÇOS EIRELE - EPP
RESUMO
PREFEITURA MUNICIPAL DE SÃO MIGUEL DO GUAMÁ
OBRA: REFORMA E AMPLIAÇÃO
ESCOLA: E.M.E.F. HILDA DE OLIVEIRA
LOCAL: PADRE ANGELO
PRAZO DE EXECUÇÃO: 120 DIAS
1 | OBRA | Total
|  | Valor (R$) | (%)
1.1 | REFORMA E AMPLIAÇÃO DA E.M.E.F. HILDA DE OLIVEIRA - PADRE ANGELO - SÃO MIGUEL DO GUAMÁ - PARÁ | 658252.4533 | 100%
TOTAL DA OBRA |  | 658252.4533 | 100%

## Resumo Geral
TERPLANC - TERRAPLENAGEM PLANEJAMENTO CONSTRUÇÃO E SEVIÇOS EIRELE - EPP
0
0
PREFEITURA MUNICIPAL DE SÃO MIGUEL DO GUAMÁ
OBRA: REFORMA E AMPLIAÇÃO
ESCOLA: E.M.E.F. HILDA DE OLIVEIRA
LOCAL: PADRE ANGELO
PRAZO DE EXECUÇÃO: 120 DIAS
RESUMO DE ORÇAMENTO
ITEM | SERVIÇOS | VALOR (R$) | %
1 | SERVIÇOS PRELIMINARES | 11108.449 | 1.688%
2 | DEMOLIÇÕES E RETIRADAS | 8560.0549 | 1.3%
3 | MOVIMENTO DE TERRA | 12426.6863 | 1.888%
4 | FUNDAÇÕES | 22387.2547 | 3.401%
5 | ESTRUTURA | 10223.753 | 1.553%
6 | PAREDES E PAINEIS | 27077.1651 | 4.113%
7 | COBERTURA | 107655.7201 | 16.35%
8 | IMPERMEABILIZAÇÕES /TRATAMENTOS | 5522.7933 | 0.839%
9 | ESQUADRIAS | 53095.8559 | 8.066%
10 | VIDROS | 2866.6956 | 0.4355%
11 | FERRAGENS | 2565.6971 | 0.3898%
12 | REVESTIMENTOS | 54258.1578 | 8.243%
13 | RODAPES, SOLEIRAS E PEITORIS | 2848.3502 | 0.4327%
14 | PISOS | 91780.4547 | 13.94%
15 | FORROS | 15835.1418 | 2.406%
16 | PINTURAS | 41248.729 | 6.266%
17 | INSTALAÇÕES ELÉTRICAS | 22172.311 | 3.368%
18 | INSTALAÇÕES DE AR CONDICIONADO | 4512.8508 | 0.6856%
19 | INSTALAÇÕES HIDR0SSANITÁRIAS | 22007.5677 | 3.343%
20 | INSTALAÇÕES DE PROTEÇÃO/COMBATE A INCÊNDIO | 2608.1504 | 0.3962%
21 | APARELHOS, LOUÇAS, METAIS E ACESSÓRIOS SANITÁRIOS: | 15435.4328 | 2.345%
22 | SERRALHERIA | 4569.3266 | 0.6942%
23 | ELEMENTOS DE ESCOLA | 7399.1479 | 1.124%
24 | PEQUENAS OBRAS | 9161.8469 | 1.392%
25 | OUTROS ELEMENTOS | 3780.7721 | 0.5744%
26 | URBANIZAÇÃO | 92709.2566 | 14.08%
27 | LIMPEZA FINAL | 4434.8317 | 0.6737%
TOTAL GERAL C/ BDI |  | 658252.4533 | 100%

## Planilha Orçamentaria
TERPLANC - TERRAPLENAGEM PLANEJAMENTO CONSTRUÇÃO E SEVIÇOS EIRELE - EPP
PREFEITURA MUNICIPAL DE SÃO MIGUEL DO GUAMÁ
OBRA: REFORMA E AMPLIAÇÃO
ESCOLA: E.M.E.F. HILDA DE OLIVEIRA
LOCAL: PADRE ANGELO
PRAZO DE EXECUÇÃO: 120 DIAS
P L A N I L H A O R Ç A M E N T Á R I A
Item | Cod | Descriminação | Un | Quantidade | Preço Unitario s/ BDI | Preço Unitario c/ BDI | Valor Total
1 |  | SERVIÇOS PRELIMINARES |  |  |  |  | 11108.449 | 11108.449
1.1 | 10767 | Barracão de madeira (incl. instalações) | M2 | 9 | 283.53 | 349.8808 | 3148.9273
1.2 | 10009 | Locação da obra a trena | M2 | 355.584 | 2.66 | 3.284 | 1167.7499
1.3 | 2 | Mobilização e Desmobilização de pessoal e equipamentos | UN | 1 | 1750 | 2159.4973 | 2159.4973
1.4 | 10004 | Placa da obra em chapa galvanizada | M2 | 6 | 231.4 | 285.546 | 1713.2761
1.5 | 10003 | Tapume c/ chapa de madeirit e=10mm (h=2.20m) | M2 | 44 | 53.76 | 66.3409 | 2918.9984
2 |  | DEMOLIÇÕES E RETIRADAS |  |  |  |  | 8560.0549 | 8560.0549
2.1 | 20023 | Demolição de piso incl. camada impermeabilizadora | M2 | 262.61 | 5.82 | 7.1777 | 1884.9361
2.2 | 20016 | Demolição manual de alvenaria de tijolo | M3 | 23.4 | 25.61 | 31.5998 | 739.4362
2.3 | 20014 | Retirada de esquadria sem aproveitamento | M2 | 13.68 | 2.54 | 3.1269 | 42.776
2.4 | 21527 | Retirada de grade de ferro | M2 | 54 | 10.14 | 12.5111 | 675.5978
2.5 | 21526 | Retirada de louça sanitária | UN | 2 | 17.86 | 22.0373 | 44.0745
2.6 | 20862 | Retirada de pilar de madeira | UN | 31 | 20.08 | 24.7798 | 768.1743
2.7 | 21529 | Retirada de ponto de água/esgoto | Pt | 15 | 9.22 | 11.3801 | 170.7016
2.8 | 20857 | Retirada de ponto elétrico | Pt | 10 | 7.14 | 8.8133 | 88.1328
2.9 | 20019 | Retirada de reboco ou emboço | M2 | 297.36 | 2.56 | 3.1622 | 940.3054
2.10 | 20020 | Demolição da estrutura em madeira da cobertura | M2 | 348 | 3.2 | 3.9457 | 1373.1173
2.11 | 20307 | Retirada de telhas de barro | M2 | 348 | 4.27 | 5.2667 | 1832.8028
3 |  | MOVIMENTO DE TERRA |  |  |  |  | 12426.6863 | 12426.6863
3.1 | 30011 | Apiloamento do aterro | M3 | 401.7 | 23.65 | 29.1848 | 11723.5159
3.2 | 30010 | Escavação manual ate 1.50m de profundidade | M3 | 25.32 | 22.5 | 27.7713 | 703.1703
4 |  | FUNDAÇÕES |  |  |  |  | 22387.2547 | 22387.2547
4.1 | 40284 | Baldrame em concreto armado c/ cinta de amarração | M3 | 8.187 | 1398.67 | 1725.9556 | 14130.3983
4.2 | 40283 | Bloco em concreto armado p/ fundaçao (incl. forma) | M3 | 4.512 | 1482.97 | 1829.9771 | 8256.8565
5 |  | ESTRUTURA |  |  |  |  | 10223.753 | 10223.753
5.1 |  | CONCRETO
5.1.1 | 51172 | Concreto armado FCK=25MPA | M3 | 5.2931 | 1565.26 | 1931.5319 | 10223.753
6 |  | PAREDES E PAINEIS |  |  |  |  | 27077.1651 | 27077.1651
6.1 | 60046 | Alvenaria tijolo de barro a cutelo | M2 | 669.438 | 32.78 | 40.4476 | 27077.1651
7 |  | COBERTURA |  |  |  |  | 107655.7201 | 107655.7201
7.1 |  | ESTRUTURA:
7.1.1 | 70308 | Encaibramento e ripamento | M2 | 818.01 | 31.46 | 38.817 | 31752.6937
7.1.2 | 71361 | Estrutura metálica - (Incl. pintura anti-corrosiva) | M2 | 31.12 | 122.87 | 151.6209 | 4718.4427
7.1.3 | 70195 | Tesoura em mad. de lei p/ vao de 6.0m | UN | 7 | 688.98 | 850.2049 | 5951.4346
7.2 |  | TELHAMENTO
7.2.1 | 70058 | Cobertura - telha plan | M2 | 818.01 | 40.35 | 49.7879 | 40727.0167
7.2.2 | 71364 | Cobertura em policarbonato Incolor- Incl. estr. metálica | M2 | 56.704 | 265.98 | 328.2196 | 18611.3662
7.3 |  | CALHAS / CUMEEIRAS
7.3.1 | 70277 | Calha em chapa galvanizada | M | 87.89 | 31.79 | 39.2335 | 3448.234
7.3.2 | 70287 | Cumeeira de barro | M | 89.64 | 16.78 | 20.7056 | 1856.0459
7.3.3 | 70294 | Rincão em chapa galvanizada - l=1,0m | M | 23.22 | 20.61 | 25.4301 | 590.4863
8 |  | IMPERMEABILIZAÇÕES /TRATAMENTOS |  |  |  |  | 5522.7933 | 5522.7933
8.1 | 80200 | Aplicação de Neutrol s/ concreto/alvenaria | M2 | 77.2 | 16.61 | 20.5043 | 1582.9282
8.2 | 80300 | Imunização p/madeira c/carbolineum | M2 | 818.01 | 3.91 | 4.8164 | 3939.8651
9 |  | ESQUADRIAS |  |  |  |  | 53095.8559 | 53095.8559
9.1 |  | MADEIRA
9.1.1 | 90062 | Porta mad. compens. c/ caix. aduela e alizar | M2 | 20.49 | 376.8 | 464.9657 | 9527.1476
9.2 |  | FERRO
9.2.1 | 90825 | Grade de ferro em metalom (incl. pint.anti-corrosiva) | M2 | 110.1 | 223.34 | 275.6025 | 30343.8402
9.2.2 | 90070 | Porta de aço-esteira de enrolar c/ferr.(incl.pint.anti-corrosiva) | M2 | 3 | 298.58 | 368.4487 | 1105.3461
9.2.3 | 90822 | Portão de ferro em metalom (incl. pintura anti corrosiva) | M2 | 5 | 250.9 | 309.6054 | 1548.0271
9.3 |  | OUTROS MATERIAIS
9.3.1 | 91376 | Esquadria de alum.de correr c/ vidro e ferragens | M2 | 22.008 | 389.26 | 480.3478 | 10571.4949
10 |  | VIDROS |  |  |  |  | 2866.6956 | 2866.6956
10.1 | 161392 | Vidro temperado incolor e= 8mm com ferragens | M2 | 11.34 | 204.86 | 252.795 | 2866.6956
11 |  | FERRAGENS |  |  |  |  | 2565.6971 | 2565.6971
11.1 |  | P/ PORTAS
11.1.1 | 100816 | Fechadura para porta de banheiro | UN | 7 | 55.1 | 67.9881 | 475.9164
11.1.2 | 100818 | Fechadura para porta interna | UN | 6 | 56.4 | 69.5953 | 417.5717
11.1.3 | 100228 | Ferragens p/ porta de banheiro | CJ | 7 | 103.64 | 127.8911 | 895.2375
11.1.4 | 100227 | Ferragens p/ porta interna 1 fl. | CJ | 6 | 104.94 | 129.4953 | 776.9716
12 |  | REVESTIMENTOS |  |  |  |  | 54258.1578 | 54258.1578
12.1 | 110644 | Cerâmica 20x20cm | M2 | 196.41 | 52.02 | 64.187 | 12606.9705
12.2 | 110143 | Chapisco de cimento e areia no traço 1:3 | M2 | 1338.876 | 5.35 | 6.5979 | 8833.7236
12.3 | 110762 | Emboço | M2 | 196.41 | 18.84 | 23.2496 | 4566.4464
12.4 | 110763 | Reboco | M2 | 1046.466 | 21.88 | 26.9966 | 28251.0173
13 |  | RODAPES, SOLEIRAS E PEITORIS |  |  |  |  | 2848.3502 | 2848.3502
13.1 | 120164 | Rodape ceramico | M | 252.07 | 9.16 | 11.2998 | 2848.3502
14 |  | PISOS |  |  |  |  | 91780.4547 | 91780.4547
14.1 | 130492 | Calçada (incl.alicerce, baldrame e concreto c/ junta seca) | M2 | 240.8485 | 65.01 | 80.22 | 19320.8703
14.2 | 130507 | Camada impermeabilizadora e=10cm c/ seixo | M2 | 519.146 | 35.49 | 43.7862 | 22731.4125
14.3 | 130110 | Camada regularizadora no traço 1:4 | M2 | 519.146 | 18.33 | 22.615 | 11740.4945
14.4 | 131026 | Cerâmica anti-derrapante | M2 | 71.824 | 51.88 | 64.0176 | 4597.9998
14.5 | 130725 | Lajota ceramica PEI-V | M2 | 446.296 | 60.63 | 74.8151 | 33389.6777
15 |  | FORROS |  |  |  |  | 15835.1418 | 15835.1418
15.1 | 140348 | Barroteamento em madeira de lei p/ forro PVC | M2 | 238.44 | 26.47 | 32.6554 | 7786.3568
15.2 | 141336 | Forro em lambri de PVC | M2 | 238.44 | 27.36 | 33.756 | 8048.785
16 |  | PINTURAS |  |  |  |  | 41248.729 | 41248.729
16.1 |  | ESMALTE
16.1.1 | 150491 | Esmalte sobre grade de ferro (superf. aparelhada) | M2 | 71.6 | 25.21 | 31.1068 | 2227.2483
16.1.2 | 150134 | Esmalte sobre madeira c/ massa e selador | M2 | 20.49 | 21.63 | 26.6889 | 546.8553
16.2 |  | ACRÍLICA
16.2.1 | 150741 | Acrilica (sobre pintura antiga) | M2 | 588.59 | 7.39 | 9.1206 | 5368.3053
16.2.2 | 150586 | Emassamento de parede c/ massa acrilica | M2 | 588.59 | 12 | 14.8112 | 8717.7012
16.2.3 | 150253 | Acrilica fosca int./ext. c/massa e selador - 3 demaos | M2 | 768.53 | 23.11 | 28.5197 | 21918.2196
16.3 |  | OUTRAS PINTURAS
16.3.1 | 150207 | Acrílica para piso | M2 | 208.5235 | 9.6 | 11.8471 | 2470.3993
17 |  | INSTALAÇÕES ELÉTRICAS |  |  |  |  | 22172.311 | 22172.311
17.1 |  | QUADROS E CAIXAS
17.1.1 | 170887 | Centro de distribuição p/ 16 disjuntores (c/ barramento) | UN | 1 | 332.44 | 410.2308 | 410.2308
17.1.2 | 170615 | Quadro de mediçao trifasico (c/ disjuntor) | UN | 1 | 431.18 | 532.0811 | 532.0811
17.2 |  | DISJUNTORES
17.2.1 | 170326 | Disjuntor 01P - 10 a 30A - PADRÃO DIN | UN | 10 | 11.9 | 14.6789 | 146.7893
17.2.2 | 170330 | Disjuntor 01P - 40 e 50A - PADRÃO DIN | UN | 2 | 13.74 | 16.9618 | 33.9237
17.2.3 | 170362 | Disjuntor 02P - 15 a 50A - PADRÃO DIN | UN | 2 | 40.92 | 50.502 | 101.0039
17.2.4 | 170388 | Disjuntor 03P - 15 a 50A - PADRÃO DIN | UN | 1 | 56.07 | 69.1933 | 69.1933
17.3 |  | PONTOS, TOMADAS E INTERRUPTORES:
17.3.1 | 170701 | Ponto de força (tubul., fiaçao e disjuntor) acima de 200W | Pt | 40 | 223.17 | 275.386 | 11015.442
17.3.2 | 170081 | Ponto de luz / força (c/tubul., cx. e fiaçao) ate 200W | Pt | 42 | 107.36 | 132.4799 | 5564.1564
17.3.3 | 170692 | Ponto p/ ventilador de teto (c/ fiaçao) | Pt | 15 | 53.17 | 65.6086 | 984.129
17.4 |  | LUMINÁRIAS:
17.4.1 | 170981 | Luminária p/ lâmp PLL de embutir | UN | 42 | 63.97 | 78.9372 | 3315.3614
18 |  | INSTALAÇÕES DE AR CONDICIONADO |  |  |  |  | 4512.8508 | 4512.8508
18.1 |  | PONTOS
18.1.1 | 231084 | Ponto de dreno p/ split (10m) | Pt | 2 | 92.12 | 113.679 | 227.3579
18.2 |  | INTERRUPTORES
18.2.1 | 231215 | Conjunto Airstop de embutir completo | UN | 2 | 49.06 | 60.539 | 121.078
18.2 |  | APARELHOS
18.2.1 | 231309 | Aparelho Air-Split - 12.000 BTU's | UN | 1 | 1397.44 | 1724.4399 | 1724.4399
18.2.2 | 231310 | Aparelho Air-Split - 18.000 BTU's | UN | 1 | 1977.29 | 2439.975 | 2439.975
19 |  | INSTALAÇÕES HIDR0SSANITÁRIAS |  |  |  |  | 22007.5677 | 22007.5677
19.1 |  | AGUA FRIA: TUBOS,VÁLVULAS E REGISTROS
19.1.1 | 180299 | Ponto de agua (incl. tubos e conexoes) | Pt | 10 | 181.2 | 223.6034 | 2236.0344
19.1.2 | 181504 | Reservatório em fibra de vidro 3.000 L | UN | 1 | 1324.55 | 1634.486 | 1634.486
19.2 |  | ESGOTO: TUBOS,FOSSAS,SUMIDOUROS E CAIXAS
19.2.1 | 180548 | Fossa septica em concreto armado - cap=150 pessoas | UN | 1 | 8108.28 | 10005.616 | 10005.616
19.2.2 | 180214 | Ponto de esgoto (incl. tubos, conexoes,cx. e ralos) | Pt | 10 | 184.94 | 228.2238 | 2282.2376
19.2.3 | 180540 | Sumidouro em alvenaria c/ tpo.em concreto - cap=150 pessoas | UN | 1 | 3753.49 | 4631.8064 | 4631.8064
19.2.4 | 180102 | Tubo em PVC - 100mm (LS) | M | 40 | 19.27 | 23.7821 | 951.2841
19.3 |  | CONEXÕES (LS)
19.3.1 | 180474 | Joelho/Cotovelo 90º RC em PVC - JS - 100mm-LS | UN | 15 | 14.38 | 17.7402 | 266.1032
20 |  | INSTALAÇÕES DE PROTEÇÃO/COMBATE A INCÊNDIO |  |  |  |  | 2608.1504 | 2608.1504
20.1 | 201328 | Extintor de incêndio (pó químico) - 12 kg | UN | 2 | 338.93 | 418.2424 | 836.4848
20.2 | 201509 | Extintor de incêndio ABC - 12Kg | UN | 2 | 308.93 | 381.2171 | 762.4343
20.3 | 201325 | Extintor de incendio CO2-6kg | UN | 2 | 408.93 | 504.6157 | 1009.2314
21 |  | APARELHOS, LOUÇAS, METAIS E ACESSÓRIOS SANITÁRIOS: |  |  |  |  | 15435.4328 | 15435.4328
21.1 | 190303 | Bacia sifonada - PNE | UN | 2 | 702.68 | 867.1066 | 1734.2132
21.2 | 190609 | Bacia sifonada c/cx. descarga acoplada c/ assento | UN | 5 | 377.27 | 465.5546 | 2327.7729
21.3 | 190716 | Barra em aço inox (PNE) | M | 4 | 201 | 248.0253 | 992.101
21.4 | 190529 | Bebedouro aço inox c/4 torneiras e filtro (det.5) | UN | 2 | 2970.5 | 3665.6006 | 7331.2013
21.5 | 190092 | Lavatorio de louça c/col.,torn.,mistur.,sifao e valv. | UN | 1 | 350.92 | 433.0379 | 433.0379
21.6 | 191089 | Mictório coletivo em aço c/ registro de pressão - 1,5m | UN | 1 | 745.52 | 919.9699 | 919.9699
21.7 | 190101 | Pia 02 cubas em aço inox.c/torn.,sifoes e valv.(2.0m) | UN | 1 | 739.16 | 912.1162 | 912.1162
21.8 | 190797 | Porta papel higiênico - Polipropileno | UN | 7 | 37.14 | 45.8257 | 320.7799
21.9 | 190795 | Porta toalha de papel - Polipropileno | UN | 3 | 91.94 | 113.4472 | 340.3416
21.10 | 190794 | Saboneteira c/ reservatório - Polipropileno | UN | 3 | 33.47 | 41.2997 | 123.899
22 |  | SERRALHERIA |  |  |  |  | 4569.3266 | 4569.3266
22.1 | 240618 | Escada de marinheiro c/ proteçao | M | 6 | 303.7 | 374.7659 | 2248.5957
22.2 | 241470 | Guarda-corpo em tubo de aço galvanizado 1 1/2" | M2 | 9.076 | 207.21 | 255.6998 | 2320.7309
23 |  | ELEMENTOS DE ESCOLA |  |  |  |  | 7399.1479 | 7399.1479
23.1 | 251520 | Quadro magnético branco c/ apoio para apagador e pincéis e moldura em alumínio | M2 | 23.63 | 253.75 | 313.1252 | 7399.1479
24 |  | PEQUENAS OBRAS |  |  |  |  | 9161.8469 | 9161.8469
24.1 | 250658 | Torre em conc.armado p/ cx.d'agua h=6,0m-base 2.0x2.0m | UN | 1 | 7424.51 | 9161.8469 | 9161.8469
25 |  | OUTROS ELEMENTOS |  |  |  |  | 3780.7721 | 3780.7721
25.1 | 250732 | Ventilador de teto | UN | 15 | 177.86 | 219.4786 | 3292.1792
25.2 | 251293 | Tampo em granito verde Ubatuba | M2 | 1.075 | 368.32 | 454.505 | 488.5929
26 |  | URBANIZAÇÃO |  |  |  |  | 92709.2566 | 92709.2566
26.1 | 260850 | Seixo com espalhamento | M3 | 15 | 107.3 | 132.4149 | 1986.2236
26.2 | 260168 | Plantio de grama (incl. terra preta) | M2 | 150 | 19.9 | 24.5554 | 3683.3059
26.3 | 260728 | Bloco de concreto intertravado e=9cm (incl. colchao de areia e rejuntamento) | M2 | 373.4198 | 66.53 | 82.0957 | 30656.1611
26.4 | 260213 | Muro em alvenaria,rebocado e pintado 2 faces(h=2.0m) | M | 138.34 | 286.81 | 353.9179 | 48961.0031
26.5 | 250312 | Banco em madeira de lei c=1,8m, l=0,4m e h=0,4m | M | 32.75 | 183.66 | 226.6431 | 7422.563
27 |  | LIMPEZA FINAL |  |  |  |  | 4434.8317 | 4434.8317
27.1 | 270220 | Limpeza geral e entrega da obra | M2 | 1200 | 3 | 3.6957 | 4434.8317
VALOR GERAL COM BDI | [6 empty] | 658252.4533 | 658252.4533

## Cronograma
CRONOGRAMA FÍSICO-FINANCEIRO - EMEF HILDA DE OLIVEIRA - PADRE ANGELO
ITEM | TAREFA OU SERVIÇO | VALOR PARCIAL | TEMPO DE EXECUÇÃO DA OBRA
|  |  | 15 dias | 30 dias | 45 dias | 60 dias | 75 dias | 90 dias | 105 dias | 120 dias
1 | SERVIÇOS PRELIMINARES | 11108.449 | 100%
11108.449
2 | DEMOLIÇÕES E RETIRADA | 8560.0549 | 100%
8560.0549
3 | MOVIMENTO DE TERRA | 12426.6863 | 100%
12426.6863
4 | FUNDAÇÕES | 22387.2547 |  | 100%
22387.2547
5 | ESTRUTURA | 10223.753 |  | 50% | 50%
|  |  |  | 5111.8765 | 5111.8765
6 | PAREDES E PAINEIS | 27077.1651 |  |  | 40% | 60%
[5 empty] | 10830.8661 | 16246.2991
7 | COBERTURA | 107655.7201 |  |  |  | 30% | 30% | 40%
[6 empty] | 32296.716 | 32296.716 | 43062.2881
8 | IMPERMEABILIZAÇÃO | 5522.7933 | [5 empty] | 100%
5522.7933
9 | ESQUADRIAS | 53095.8559 |  |  |  |  | 10% | 60% | 30%
[7 empty] | 5309.5856 | 31857.5136 | 15928.7568
10 | VIDROS | 2866.6956 | [6 empty] | 100%
2866.6956
11 | FERRAGENS | 2565.6971 | [5 empty] | 40% | 60%
[8 empty] | 1026.2789 | 1539.4183
12 | REVESTIMENTO | 54258.1578 | [6 empty] | 40% | 60%
[9 empty] | 21703.2631 | 32554.8947
13 | RODAPE | 2848.3502 | [5 empty] | 20% | 20% | 60%
[8 empty] | 569.67 | 569.67 | 1709.0101
14 | PISOS | 91780.4547 | [5 empty] | 50% | 50%
[8 empty] | 45890.2274 | 45890.2274
15 | FORROS | 15835.1418 | [5 empty] | 40% | 40% | 20%
[8 empty] | 6334.0567 | 6334.0567 | 3167.0284
16 | PINTURAS | 41248.729 | [7 empty] | 100%
41248.729
17 | INSTALAÇÕES ELETRICA | 22172.311 |  |  |  | 20% | 40% | 10% | 20% | 10%
[6 empty] | 4434.4622 | 8868.9244 | 2217.2311 | 4434.4622 | 2217.2311
18 | INSTALAÇÕES AR CONDICIONADO | 4512.8508 | [7 empty] | 100%
4512.8508
19 | INSTALAÇÕES HIDROSSANITARIA | 22007.5677 |  |  |  | 50% | 50%
[6 empty] | 11003.7839 | 11003.7839
20 | INSTALAÇÃO DE PROTEÇÃO/ COMBATE AOINCÊNDIO | 2608.1504 | [7 empty] | 100%
2608.1504
21 | APARELHOS, LOUÇAS, METAIS E ACESSORIOS SANTITÁRIOS | 15435.4328 | [7 empty] | 100%
15435.4328
22 | SERRALHEIRA | 4569.3266 | [7 empty] | 100%
4569.3266
23 | ELEMENTOS DE ESCOLAS | 7399.1479 | [7 empty] | 100%
7399.1479
24 | PEQUENAS OBRAS | 9161.8469 | [5 empty] | 50% | 50%
[8 empty] | 4580.9234 | 4580.9234
25 | OUTROS ELEMENTOS | 3780.7721 | [7 empty] | 100%
3780.7721
26 | URBANIZAÇÃO | 92709.2566
[8 empty] | 46354.6283 | 46354.6283
27 | LIMPEZA FINAL | 4434.8317 | [7 empty] | 100%
4434.8317
TOTAL POR MÊS |  |  | 32095.1901 | 27499.1312 | 15942.7426 | 63981.2612 | 57479.0099 | 187415.6107 | 150202.1018 | 123637.4057
TOTAL GERAL | [9 empty] | 658252.4533

## Comp
TERPLANC - TERRAPLENAGEM PLANEJAMENTO CONSTRUÇÃO E SEVIÇOS EIRELE - EPP
PREFEITURA MUNICIPAL DE SÃO MIGUEL DO GUAMÁ
OBRA: REFORMA E AMPLIAÇÃO
ESCOLA: E.M.E.F. IZAURA DOMINGAS COSTA
LOCAL: BELA VISTA
| PRAZO DE EXECUÇÃO: 120 DIAS | [8 empty] | 0.125
| COMPOSIÇÃO DE CUSTO UNITÁRIO | [8 empty] | 1
[8 empty] | 23.4% | 148.4246
ITEM | SERVIÇO / DESCRIÇÃO | UNID. | PREÇO UNIT. (R$) |  | Qtd. / Coef. | PREÇO Total (R$) |  | BDI | L. S
[6 empty] | M. OBRA | MAT. | 0.234 | 1.4842
1.1 | Barracão de madeira (incl. instalações) | M2 | [5 empty] | 0.234 | 1.4842
| CONCRETO FCK=15MPA, PREPARO COM BETONEIRA, SEM LANCAMENTO | M³ | 365.634 | 365.634 | 0.015 |  | 5.4845 | 0.234 | 1.4842
| PINHO DE TERCEIRA 1" X 12" E 1" X 9" | M² | 30.9 | 30.9 | 1.02 |  | 31.518 | 0.234 | 1.4842
| PISO CIMENTADO E=1,5CM C/ARGAMASSA 1:3 CIMENTO AREIA ALISADO COLHER SOBRE BASE EXISTENTE. | M² | 27.46 | 27.46 | 1 |  | 27.46 | 0.234 | 1.4842
| LANCAMENTO/APLICACAO MANUAL DE CONCRETO EM ESTRUTURAS | M³ | 82.16 | 82.16 | 0.015 |  | 1.2324 | 0.234 | 1.4842
| CHAPA DE MADEIRA COMPENSADA PLASTIFICADA PARA FORMA DE CONCRETO, DE *2,44 X 1,22* M, E = 10 MM | M² | 19.34 | 19.34 | 0.386 |  | 0.2901 | 0.234 | 1.4842
| CONJUNTO ARRUELAS DE VEDACAO 5/16" PARA TELHA FIBROCIMENTO (UMA ARRUELA METALICA E UMA ARRUELA PVC - CONICAS) | CJ | 0.14 | 0.14 | 0.214 |  | 0.05404 | 0.234 | 1.4842
| DISJUNTOR TIPO NEMA, MONOPOLAR 10 ATE 30A | Un | 7.69 | 7.69 | 0.0057 |  | 1.6457 | 0.234 | 1.4842
| PECA DE MADEIRA NATIVA/REGIONAL 7,5 X 12,50 CM (3X5") NÃO APARELHADA (P/FORMA) | M | 6.07 | 6.07 | 0.7 |  | 0.034599 | 0.234 | 1.4842
| PECA DE MADEIRA NATIVA / REGIONAL 7,5 X 7,5CM (3X3) NAO APARELHADA (P/FORMA) | M | 3.32 | 3.32 | 0.9 |  | 2.324 | 0.234 | 1.4842
| PREGO POLIDO COM CABECA 18 X 30 | KG | 7.21 | 7.21 | 0.1 |  | 6.489 | 0.234 | 1.4842
| CADEADO LATAO CROMADO H = 35MM / 5 PINOS / HASTE CROMADA H = 30MM | Un | 17.62 | 17.62 | 0.0058 |  | 1.762 | 0.234 | 1.4842
| PORTA CADEADO ZINCADO OXIDADO PRETO | Un | 5.28 | 5.28 | 0.0058 |  | 0.030624 | 0.234 | 1.4842
| TELHA DE FIBROCIMENTO ONDULADA E = 6 MM, DE *2,44 X 1,10* M (SEM AMIANTO) | M2 | 20.82 | 20.82 | 0.318 |  | 0.12076 | 0.234 | 1.4842
| VIDRO LISO INCOLOR 3 MM - SEM COLOCACAO | M² | 60.5 | 60.5 | 0.023 |  | 6.05 | 0.234 | 1.4842
| PORTA DE MADEIRA SEMI-OCA, FOLHA LISA PARA PINTURA *80 X 210 X 3,5* CM | Un | 76.38 | 76.38 | 0.0115 |  | 0.443 | 0.234 | 1.4842
| TABUA MADEIRA 3A QUALIDADE 2,5 X 23,0CM (1 X 9") NAO APARELHADA | M | 4.94 | 4.94 | 0.25 |  | 0.028652 | 0.234 | 1.4842
| CANTONEIRA ACO ABAS IGUAIS (QUALQUER BITOLA), E = 1/8 " | KG | 3.18 | 3.18 | 0.303 |  | 1.0112 | 0.234 | 1.4842
| PARAFUSO ROSCA SOBERBA ZINCADO CABECA CHATA FENDA SIMPLES 3,8 X 30 MM (1.1/4 ") | Un | 0.04 | 0.04 | 1.28 |  | 0.00092 | 0.234 | 1.4842
| DOBRADICA FERRO POLIDO OU GALV 3 X 3" E=2MM | Un | 3.42 | 3.42 | 0.0346 |  | 0.03933 | 0.234 | 1.4842
| FECHADURA SOBREPOR FERRO PINTADO CHAVE GRANDE | Un | 8.99 | 8.99 | 0.0058 |  | 2.2475 | 0.234 | 1.4842
| FIO/CORDAO COBRE ISOLADO PARALELO OU TORCIDO 2 X 2,5MM2, TIPO PLASTIFLEX PIRELLI OU EQUIV | M | 2.52 | 2.52 | 0.536 |  | 0.76356 | 0.234 | 1.4842
| INTERRUPTOR SOBREPOR 1 TECLA SIMPLES, TIPO SILENTOQUE PIAL OU EQUIV | Un | 3.75 | 3.75 | 0.023 |  | 4.8 | 0.234 | 1.4842
| TOMADA SOBREPOR 2P UNIVERSAL 10A/250V, TIPO SILENTOQUE PIAL OU EQUIV | Un | 8.49 | 8.49 | 0.022 |  | 0.29375 | 0.234 | 1.4842
| BOCAL/SOQUETE/RECEPTACULO DE PORCELANA | Un | 2.26 | 2.26 | 0.0461 |  | 0.013108 | 0.234 | 1.4842
| GLOBO ESFERICO DE VIDRO LISO TAMANHO MEDIO | Un | 11.73 | 11.73 | 0.0461 |  | 6.2873 | 0.234 | 1.4842
| FITA ISOLANTE ADESIVA ANTI-CHAMA EM ROLOS 19MM X 5M | Un | 1.22 | 1.22 | 0.024 |  | 0.02806 | 0.234 | 1.4842
| CARPINTEIRO | H | 5.21 |  | 4.479 | 23.3356 |  | 0.234 | 1.4842
| SERRALHEIRO | H | 5.21 |  | 2.3 | 11.983 |  | 0.234 | 1.4842
| ELETRICISTA | H | 5.21 |  | 2.3 | 11.983 |  | 0.234 | 1.4842
| AUXILIAR DE SERRALHEIRO | H | 4.15 |  | 2.3 | 9.545 |  | 0.234 | 1.4842
| SERVENTE | H | 3.77 |  | 4.47 | 16.8519 |  | 0.234 | 1.4842
[8 empty] | 0.234 | 1.4842
|  |  | Custo Direto |  |  | 73.6985 | 100.4521 | 0.234 | 1.4842
|  |  | LS(%): 148,42 |  |  | 109.3833 |  | 0.234 | 1.4842
|  |  | BDI (%): 23,40 |  |  | 66.3469 |  | 0.234 | 1.4842
|  |  | Valor Total c/ Taxas |  |  |  | 349.8808 | 0.234 | 1.4842 | 349.8808
[8 empty] | 0.234 | 1.4842
1.2 | Locação da obra a trena | M2 | [5 empty] | 0.234 | 1.4842
| ARAME RECOZIDO 18 BWG, 1,25 MM (0,01 KG/M) | Kg | 6.98 | 6.98 | 0.02 |  | 0.1396 | 0.234 | 1.4842
| PECA DE MADEIRA NATIVA / REGIONAL 7,5 X 7,5CM (3X3) NAO APARELHADA (P/FORMA) | M | 3.32 | 3.32 | 0.036 |  | 0.11952 | 0.234 | 1.4842
| PREGO POLIDO COM CABECA 18 X 27 | Kg | 7.75 | 7.75 | 0.01 |  | 0.0775 | 0.234 | 1.4842
| TABUA MADEIRA 3A QUALIDADE 2,5 X 23,0CM (1 X 9") NAO APARELHADA | M | 4.94 | 4.94 | 0.019 |  | 0.09386 | 0.234 | 1.4842
| CARPINTEIRO | H | 5.21 |  | 0.1 | 0.521 |  | 0.234 | 1.4842
| SERVENTE | H | 3.77 |  | 0.1 | 0.377 |  | 0.234 | 1.4842
[8 empty] | 0.234 | 1.4842
|  |  | Custo Direto |  |  | 0.898 | 0.43048 | 0.234 | 1.4842
|  |  | LS(%): 148,42 |  |  | 1.3328 |  | 0.234 | 1.4842
|  |  | BDI (%): 23,40 |  |  | 0.62274 |  | 0.234 | 1.4842
|  |  | Valor Total c/ Taxas |  |  |  | 3.284 | 0.234 | 1.4842 | 3.284
[8 empty] | 0.234 | 1.4842
1.3 | Mobilização e Desmobilização de pessoal e equipamentos | U N | [5 empty] | 0.234 | 1.4842
| Mobilização e Desmobilização de pessoal e equipamentos | vb | 1214.603 | 403 | 1 |  | 1214.603 | 0.234 | 1.4842
| MOTORISTA | H | 5.21 |  | 24 | 125.04 |  | 0.234 | 1.4842
| Encanador | H | 3.77 |  | 3 | 11.31 |  | 0.234 | 1.4842
| Servente | H | 3.77 |  | 24 | 90.48 |  | 0.234 | 1.4842
[8 empty] | 0.234 | 1.4842
|  |  | Custo Direto |  |  | 215.52 | 1214.603 | 0.234 | 1.4842
|  |  | LS(%): 148,42 |  |  | 319.8748 |  | 0.234 | 1.4842
|  |  | BDI (%): 23,40 |  |  | 409.4995 |  | 0.234 | 1.4842
|  |  | Valor Total c/ Taxas |  |  |  | 2159.4973 | 0.234 | 1.4842 | 2159.5
[8 empty] | 0.234 | 1.4842
1.4 | Placa da obra em chapa galvanizada | M2 | [5 empty] | 0.234 | 1.4842
| CONCRETO NAO ESTRUTURAL, CONSUMO 150KG/M3 | m³ | 283.9972 | 283.9972 | 0.01 |  | 2.84 | 0.234 | 1.4842
| PECA DE MADEIRA DE LEI *2,5 X 7,5* CM (1" X 3"), NÃO APARELHADA, (P/TELHADO) | m | 4.5228 | 4.5228 | 1 |  | 4.5228 | 0.234 | 1.4842
| PEçA DE MADEIRA NATIVA / REGIONAL 7,5 X 7,5CM (3X3) NAO APARELHADA (P/FORMA) | m | 3.3201 | 3.3201 | 4 |  | 13.2804 | 0.234 | 1.4842
| PLACA DE OBRA (PARA CONSTRUCAO CIVIL) EM CHAPA GALVANIZADA | m² | 203 | 203 | 1 |  | 203 | 0.234 | 1.4842
| PREGO POLIDO COM CABECA 18 X 30 | kg | 7.21 | 7.21 | 0.11 |  | 0.7931 | 0.234 | 1.4842
| Carpinteiro | H | 5.21 |  | 0.509 | 2.6519 |  | 0.234 | 1.4842
| Servente | H | 3.77 |  | 0.04 | 0.1508 |  | 0.234 | 1.4842
|  |  | Custo Direto |  |  | 2.8027 | 224.4363 | 0.234 | 1.4842
|  |  | LS(%): 148,42 |  |  | 4.1598 |  | 0.234 | 1.4842
|  |  | BDI (%): 23,40 |  |  | 54.1473 |  | 0.234 | 1.4842
|  |  | Valor Total c/ Taxas |  |  |  | 285.546 | 0.234 | 1.4842 | 285.546
[8 empty] | 0.234 | 1.4842
1.2 | Instalação provisória de água | M2 | [5 empty] | 0.234 | 1.4842
| Instalações provisórias de água | m² | 200 | 200 | 1 |  | 200 | 0.234 | 1.4842
| PEDREIRO | H | 5.21 |  | 0.9 | 4.689 |  | 0.234 | 1.4842
| CARPINTEIRO | H | 5.21 |  | 0.9 | 4.689 |  | 0.234 | 1.4842
| ENCANADOR | H | 5.21 |  | 0.9 | 4.689 |  | 0.234 | 1.4842
| SERVENTE | H | 3.77 |  | 2 | 7.54 |  | 0.234 | 1.4842
[8 empty] | 0.234 | 1.4842
|  |  | Custo Direto |  |  | 21.607 | 200 | 0.234 | 1.4842
|  |  | LS(%): 148,42 |  |  | 32.0691 |  | 0.234 | 1.4842
|  |  | BDI (%): 23,40 |  |  | 59.3602 |  | 0.234 | 1.4842
|  |  | Valor Total c/ Taxas |  |  |  | 313.0363 | 0.234 | 1.4842
[8 empty] | 0.234 | 1.4842
1.3 | Instalação provisória de energia elétrica em baixa tensão | U N | [5 empty] | 0.234 | 1.4842
| Materiais para ligações provisórias de energia elétrica | vb | 403 | 403 | 1 |  | 403 | 0.234 | 1.4842
| Eletricista | H | 5.21 |  | 16 | 83.36 |  | 0.234 | 1.4842
| Encanador | H | 3.77 |  | 3 | 11.31 |  | 0.234 | 1.4842
| Servente | H | 3.77 |  | 16 | 60.32 |  | 0.234 | 1.4842
[8 empty] | 0.234 | 1.4842
|  |  | Custo Direto |  |  | 143.68 | 403 | 0.234 | 1.4842
|  |  | LS(%): 148,42 |  |  | 213.2499 |  | 0.234 | 1.4842
|  |  | BDI (%): 23,40 |  |  | 177.8236 |  | 0.234 | 1.4842
|  |  | Valor Total c/ Taxas |  |  |  | 937.7534 | 0.234 | 1.4842
[8 empty] | 0.234 | 1.4842
1.4 | Instalações provisórias de esgoto | m² | [5 empty] | 0.234 | 1.4842
| Instalações provisórias de esgoto | U N | 234.387 | 234.387 | 1 |  | 234.387 | 0.234 | 1.4842
| PEDREIRO | H | 5.21 |  | 4 | 20.84 |  | 0.234 | 1.4842
| CARPINTEIRO | H | 5.21 |  | 4 | 20.84 |  | 0.234 | 1.4842
| ENCANADOR | H | 5.21 |  | 4 | 20.84 |  | 0.234 | 1.4842
| SERVENTE | H | 3.77 |  | 6.06 | 22.8462 |  | 0.234 | 1.4842
[8 empty] | 0.234 | 1.4842
|  |  | Custo Direto |  |  | 85.3662 | 234.387 | 0.234 | 1.4842
|  |  | LS(%): 148,42 |  |  | 126.7005 |  | 0.234 | 1.4842
|  |  | BDI (%): 23,40 |  |  | 104.4702 |  | 0.234 | 1.4842
|  |  | Valor Total c/ Taxas |  |  |  | 550.9239 | 0.234 | 1.4842
[8 empty] | 0.234 | 1.4842
[8 empty] | 0.234 | 1.4842
1.5 | Barracões provisórios (depósito, escritório, vestiário e refeitório) com piso cimentado | M2 | [5 empty] | 0.234 | 1.4842
| CONCRETO FCK=15MPA, PREPARO COM BETONEIRA, SEM LANCAMENTO | M³ | 365.634 | 365.634 | 0.015 |  | 5.4845 | 0.234 | 1.4842
| PINHO DE TERCEIRA 1" X 12" E 1" X 9" | M² | 30.9 | 30.9 | 1.02 |  | 31.518 | 0.234 | 1.4842
| PISO CIMENTADO E=1,5CM C/ARGAMASSA 1:3 CIMENTO AREIA ALISADO COLHER SOBRE BASE EXISTENTE. | M² | 27.46 | 27.46 | 1 |  | 27.46 | 0.234 | 1.4842
| LANCAMENTO/APLICACAO MANUAL DE CONCRETO EM ESTRUTURAS | M³ | 82.16 | 82.16 | 0.015 |  | 1.2324 | 0.234 | 1.4842
| CHAPA DE MADEIRA COMPENSADA PLASTIFICADA PARA FORMA DE CONCRETO, DE *2,44 X 1,22* M, E = 10 MM | M² | 19.34 | 19.34 | 0.386 |  | 0.2901 | 0.234 | 1.4842
| CONJUNTO ARRUELAS DE VEDACAO 5/16" PARA TELHA FIBROCIMENTO (UMA ARRUELA METALICA E UMA ARRUELA PVC - CONICAS) | CJ | 0.14 | 0.14 | 0.214 |  | 0.05404 | 0.234 | 1.4842
| DISJUNTOR TIPO NEMA, MONOPOLAR 10 ATE 30A | Un | 7.69 | 7.69 | 0.0057 |  | 1.6457 | 0.234 | 1.4842
| PECA DE MADEIRA NATIVA/REGIONAL 7,5 X 12,50 CM (3X5") NÃO APARELHADA (P/FORMA) | M | 6.07 | 6.07 | 0.7 |  | 0.034599 | 0.234 | 1.4842
| PECA DE MADEIRA NATIVA / REGIONAL 7,5 X 7,5CM (3X3) NAO APARELHADA (P/FORMA) | M | 3.32 | 3.32 | 0.9 |  | 2.324 | 0.234 | 1.4842
| PREGO POLIDO COM CABECA 18 X 30 | KG | 7.21 | 7.21 | 0.1 |  | 6.489 | 0.234 | 1.4842
| CADEADO LATAO CROMADO H = 35MM / 5 PINOS / HASTE CROMADA H = 30MM | Un | 17.62 | 17.62 | 0.0058 |  | 1.762 | 0.234 | 1.4842
| PORTA CADEADO ZINCADO OXIDADO PRETO | Un | 5.28 | 5.28 | 0.0058 |  | 0.030624 | 0.234 | 1.4842
| TELHA DE FIBROCIMENTO ONDULADA E = 6 MM, DE *2,44 X 1,10* M (SEM AMIANTO) | M2 | 20.82 | 20.82 | 0.318 |  | 0.12076 | 0.234 | 1.4842
| VIDRO LISO INCOLOR 3 MM - SEM COLOCACAO | M² | 60.5 | 60.5 | 0.023 |  | 6.05 | 0.234 | 1.4842
| PORTA DE MADEIRA SEMI-OCA, FOLHA LISA PARA PINTURA *80 X 210 X 3,5* CM | Un | 76.38 | 76.38 | 0.0115 |  | 0.443 | 0.234 | 1.4842
| TABUA MADEIRA 3A QUALIDADE 2,5 X 23,0CM (1 X 9") NAO APARELHADA | M | 4.94 | 4.94 | 0.25 |  | 0.028652 | 0.234 | 1.4842
| CANTONEIRA ACO ABAS IGUAIS (QUALQUER BITOLA), E = 1/8 " | KG | 3.18 | 3.18 | 0.303 |  | 1.0112 | 0.234 | 1.4842
| PARAFUSO ROSCA SOBERBA ZINCADO CABECA CHATA FENDA SIMPLES 3,8 X 30 MM (1.1/4 ") | Un | 0.04 | 0.04 | 1.28 |  | 0.00092 | 0.234 | 1.4842
| DOBRADICA FERRO POLIDO OU GALV 3 X 3" E=2MM | Un | 3.42 | 3.42 | 0.0346 |  | 0.03933 | 0.234 | 1.4842
| FECHADURA SOBREPOR FERRO PINTADO CHAVE GRANDE | Un | 8.99 | 8.99 | 0.0058 |  | 2.2475 | 0.234 | 1.4842
| FIO/CORDAO COBRE ISOLADO PARALELO OU TORCIDO 2 X 2,5MM2, TIPO PLASTIFLEX PIRELLI OU EQUIV | M | 2.52 | 2.52 | 0.536 |  | 0.76356 | 0.234 | 1.4842
| INTERRUPTOR SOBREPOR 1 TECLA SIMPLES, TIPO SILENTOQUE PIAL OU EQUIV | Un | 3.75 | 3.75 | 0.023 |  | 4.8 | 0.234 | 1.4842
| TOMADA SOBREPOR 2P UNIVERSAL 10A/250V, TIPO SILENTOQUE PIAL OU EQUIV | Un | 8.49 | 8.49 | 0.022 |  | 0.29375 | 0.234 | 1.4842
| BOCAL/SOQUETE/RECEPTACULO DE PORCELANA | Un | 2.26 | 2.26 | 0.0461 |  | 0.013108 | 0.234 | 1.4842
| GLOBO ESFERICO DE VIDRO LISO TAMANHO MEDIO | Un | 11.73 | 11.73 | 0.0461 |  | 6.2873 | 0.234 | 1.4842
| FITA ISOLANTE ADESIVA ANTI-CHAMA EM ROLOS 19MM X 5M | Un | 1.22 | 1.22 | 0.024 |  | 0.02806 | 0.234 | 1.4842
| CARPINTEIRO | H | 5.21 |  | 4.34 | 22.6114 |  | 0.234 | 1.4842
| SERRALHEIRO | H | 5.21 |  | 0.01 | 0.0521 |  | 0.234 | 1.4842
| ELETRICISTA | H | 5.21 |  | 0.009 | 0.04689 |  | 0.234 | 1.4842
| AUXILIAR DE SERRALHEIRO | H | 4.15 |  | 0.01 | 0.0415 |  | 0.234 | 1.4842
| SERVENTE | H | 3.77 |  | 4.34 | 16.3618 |  | 0.234 | 1.4842
[8 empty] | 0.234 | 1.4842
|  |  | Custo Direto |  |  | 39.1137 | 100.4521 | 0.234 | 1.4842
|  |  | LS(%): 148,42 |  |  | 58.0525 |  | 0.234 | 1.4842
|  |  | BDI (%): 23,40 |  |  | 46.2427 |  | 0.234 | 1.4842
|  |  | Valor Total c/ Taxas |  |  |  | 243.861 | 0.234 | 1.4842
[8 empty] | 0.234 | 1.4842
1.6 | Locação da obra (execução de gabarito) | M2 | [5 empty] | 0.234 | 1.4842
| ARAME RECOZIDO 18 BWG, 1,25 MM (0,01 KG/M) | Kg | 6.98 | 6.98 | 0.02 |  | 0.1396 | 0.234 | 1.4842
| PECA DE MADEIRA NATIVA / REGIONAL 7,5 X 7,5CM (3X3) NAO APARELHADA (P/FORMA) | M | 3.32 | 3.32 | 0.036 |  | 0.11952 | 0.234 | 1.4842
| PREGO POLIDO COM CABECA 18 X 27 | Kg | 7.75 | 7.75 | 0.01 |  | 0.0775 | 0.234 | 1.4842
| TABUA MADEIRA 3A QUALIDADE 2,5 X 23,0CM (1 X 9") NAO APARELHADA | M | 4.94 | 4.94 | 0.032 |  | 0.15808 | 0.234 | 1.4842
| CARPINTEIRO | H | 5.21 |  | 0.1 | 0.521 |  | 0.234 | 1.4842
| SERVENTE | H | 3.77 |  | 0.1 | 0.377 |  | 0.234 | 1.4842
[8 empty] | 0.234 | 1.4842
|  |  | Custo Direto |  |  | 0.898 | 0.4947 | 0.234 | 1.4842
|  |  | LS(%): 148,42 |  |  | 1.3328 |  | 0.234 | 1.4842
|  |  | BDI (%): 23,40 |  |  | 0.63777 |  | 0.234 | 1.4842
|  |  | Valor Total c/ Taxas |  |  |  | 3.3633 | 0.234 | 1.4842
[8 empty] | 0.234 | 1.4842
1.7 | Sondagem do terreno ( um furo de 7m a cada 200 m²) | M | [5 empty] | 0.234 | 1.4842
| Sondagem do terreno | M | 70.45 | 70.45 | 1 |  | 70.45 | 0.234 | 1.4842
[8 empty] | 0.234 | 1.4842
|  |  | Custo Direto |  |  |  | 70.45 | 0.234 | 1.4842
|  |  | LS(%): 148,42 |  |  |  |  | 0.234 | 1.4842
|  |  | BDI (%): 23,40 |  |  | 16.4853 |  | 0.234 | 1.4842
|  |  | Valor Total c/ Taxas |  |  |  | 86.9353 | 0.234 | 1.4842
[8 empty] | 0.234 | 1.4842
1.5 | Tapume c/ chapa de madeirit e=10mm (h=2.20m) | M2 | [5 empty] | 0.234 | 1.4842
| CAL HIDRATADA CH-I PARA ARGAMASSAS | Kg | 0.85 | 0.85 | 0.6 |  | 0.51 | 0.234 | 1.4842
| CHAPA DE MADEIRA COMPENSADA RESINADA PARA FORMA DE CONCRETO, DE *2,2 X 1,1* M, E = 6 MM | U N | 20.56 | 20.56 | 0.2273 |  | 4.6733 | 0.234 | 1.4842
| PECA DE MADEIRA NATIVA / REGIONAL 7,5 X 7,5CM (3X3) NAO APARELHADA (P/FORMA) | M | 3.32 | 3.32 | 1.58 |  | 5.2456 | 0.234 | 1.4842
| PREGO POLIDO COM CABECA 18 X 27 | Kg | 7.75 | 7.75 | 0.15 |  | 1.1625 | 0.234 | 1.4842
| OLEO DE LINHACA | L | 15.19 | 15.19 | 0.22 |  | 3.3418 | 0.234 | 1.4842
| CARPINTEIRO | H | 5.21 |  | 1.102 | 5.7414 |  | 0.234 | 1.4842
| PINTOR | H | 5.21 |  | 1.102 | 5.7414 |  | 0.234 | 1.4842
| SERVENTE | H | 3.77 |  | 1.1 | 4.147 |  | 0.234 | 1.4842
[8 empty] | 0.234 | 1.4842
|  |  | Custo Direto |  |  | 15.6298 | 14.9332 | 0.234 | 1.4842
|  |  | LS(%): 148,42 |  |  | 23.1978 |  | 0.234 | 1.4842
|  |  | BDI (%): 23,40 |  |  | 12.58 |  | 0.234 | 1.4842
|  |  | Valor Total c/ Taxas |  |  |  | 66.3409 | 0.234 | 1.4842 | 66.3409
[8 empty] | 0.234 | 1.4842
2.1 | Demolição de piso incl. camada impermeabilizadora | M2 | [5 empty] | 0.234 | 1.4842
| Demolição de piso incl. camada impermeabilizadora | M2 | 2.7 | 2.7 | 0.3825 |  | 1.0328 | 0.234 | 1.4842
| Servente | H | 3.77 |  | 0.5108 | 1.9257 |  | 0.234 | 1.4842
[8 empty] | 0.234 | 1.4842
|  |  | Custo Direto |  |  | 1.9257 | 1.0328 | 0.234 | 1.4842
|  |  | LS(%): 148,42 |  |  | 2.8581 |  | 0.234 | 1.4842
|  |  | BDI (%): 23,40 |  |  | 1.3611 |  | 0.234 | 1.4842
|  |  | Valor Total c/ Taxas |  |  |  | 7.1777 | 0.234 | 1.4842 | 7.1777
[8 empty] | 0.234 | 1.4842
2.2 | Demolição manual de alvenaria de tijolo | M3 | [5 empty] | 0.234 | 1.4842
| Demolição manual de alvenaria de tijolo | M3 | 2.7 | 2.7 | 0.3825 |  | 1.0328
| Servente | H | 3.77 |  | 2.624 | 9.8925 |  | 0.234 | 1.4842
[8 empty] | 0.234 | 1.4842
|  |  | Custo Direto |  |  | 9.8925 | 1.0328 | 0.234 | 1.4842
|  |  | LS(%): 148,42 |  |  | 14.6824 |  | 0.234 | 1.4842
|  |  | BDI (%): 23,40 |  |  | 5.9922 |  | 0.234 | 1.4842
|  |  | Valor Total c/ Taxas |  |  |  | 31.5998 | 0.234 | 1.4842 | 31.5967
[8 empty] | 0.234 | 1.4842
2.3 | Retirada de esquadria sem aproveitamento | M2 | [5 empty] | 0.234 | 1.4842
| Retirada de esquadria sem aproveitamento | M2 | 1.2 | 1.2 | 0.34 |  | 0.408 | 0.234 | 1.4842
| Servente | H | 3.77 |  | 0.227 | 0.85579 |  | 0.234 | 1.4842
[8 empty] | 0.234 | 1.4842
|  |  | Custo Direto |  |  | 0.85579 | 0.408 | 0.234 | 1.4842
|  |  | LS(%): 148,42 |  |  | 1.2702 |  | 0.234 | 1.4842
|  |  | BDI (%): 23,40 |  |  | 0.59295 |  | 0.234 | 1.4842
|  |  | Valor Total c/ Taxas |  |  |  | 3.1269 | 0.234 | 1.4842 | 3.1344
[8 empty] | 0.234 | 1.4842
2.4 | Retirada de grade de ferro | M2 | [5 empty] | 0.234 | 1.4842
| Retirada de grade de ferro | M2 | 7 | 1.2 | 1.047 |  | 7.329 | 0.234 | 1.4842
| Servente | H | 3.77 |  | 0.3 | 1.131 |  | 0.234 | 1.4842
[8 empty] | 0.234 | 1.4842
|  |  | Custo Direto |  |  | 1.131 | 7.329 | 0.234 | 1.4842
|  |  | LS(%): 148,42 |  |  | 1.6786 |  | 0.234 | 1.4842
|  |  | BDI (%): 23,40 |  |  | 2.3724 |  | 0.234 | 1.4842
|  |  | Valor Total c/ Taxas |  |  |  | 12.5111 | 0.234 | 1.4842 | 12.5128
[8 empty] | 0.234 | 1.4842
2.5 | Retirada de louça sanitária | UN | [5 empty] | 0.234 | 1.4842
| Retirada de louça sanitária | UN | 10 | 1.2 | 1.047 |  | 10.47 | 0.234 | 1.4842
| Servente | H | 3.77 |  | 0.7889 | 2.9742 |  | 0.234 | 1.4842
[8 empty] | 0.234 | 1.4842
|  |  | Custo Direto |  |  | 2.9742 | 10.47 | 0.234 | 1.4842
|  |  | LS(%): 148,42 |  |  | 4.4142 |  | 0.234 | 1.4842
|  |  | BDI (%): 23,40 |  |  | 4.1789 |  | 0.234 | 1.4842
|  |  | Valor Total c/ Taxas |  |  |  | 22.0373 | 0.234 | 1.4842 | 22.0392
[8 empty] | 0.234 | 1.4842
2.6 | Retirada de pilar de madeira | UN | [5 empty] | 0.234 | 1.4842
| Retirada de pilar de madeira | UN | 12.095 | 1.2 | 1.047 |  | 12.6635 | 0.234 | 1.4842
| Servente | H | 3.77 |  | 0.792 | 2.9858 |  | 0.234 | 1.4842
[8 empty] | 0.234 | 1.4842
|  |  | Custo Direto |  |  | 2.9858 | 12.6635 | 0.234 | 1.4842
|  |  | LS(%): 148,42 |  |  | 4.4316 |  | 0.234 | 1.4842
|  |  | BDI (%): 23,40 |  |  | 4.6989 |  | 0.234 | 1.4842
|  |  | Valor Total c/ Taxas |  |  |  | 24.7798 | 0.234 | 1.4842 | 24.7787
[8 empty] | 0.234 | 1.4842
2.7 | Retirada de ponto de água/esgoto | Pt | [5 empty] | 0.234 | 1.4842
| Retirada de ponto de água/esgoto | Pt | 4.5 | 1.2 | 1.425 |  | 6.4125 | 0.234 | 1.4842
| Servente | H | 3.77 |  | 0.3 | 1.131 |  | 0.234 | 1.4842
[8 empty] | 0.234 | 1.4842
|  |  | Custo Direto |  |  | 1.131 | 6.4125 | 0.234 | 1.4842
|  |  | LS(%): 148,42 |  |  | 1.6786 |  | 0.234 | 1.4842
|  |  | BDI (%): 23,40 |  |  | 2.158 |  | 0.234 | 1.4842
|  |  | Valor Total c/ Taxas |  |  |  | 11.3801 | 0.234 | 1.4842 | 11.3801
[8 empty] | 0.234 | 1.4842
2.8 | Retirada de ponto elétrico | Pt | [5 empty] | 0.234 | 1.4842
| Retirada de ponto elétrico | Pt | 4.5 | 1.2 | 1.379 |  | 6.2055 | 0.234 | 1.4842
| Servente | H | 3.77 |  | 0.1 | 0.377 |  | 0.234 | 1.4842
[8 empty] | 0.234 | 1.4842
|  |  | Custo Direto |  |  | 0.377 | 6.2055 | 0.234 | 1.4842
|  |  | LS(%): 148,42 |  |  | 0.55954 |  | 0.234 | 1.4842
|  |  | BDI (%): 23,40 |  |  | 1.6712 |  | 0.234 | 1.4842
|  |  | Valor Total c/ Taxas |  |  |  | 8.8133 | 0.234 | 1.4842 | 8.8108
[8 empty] | 0.234 | 1.4842
2.9 | Retirada de reboco ou emboço | M2 | [5 empty] | 0.234 | 1.4842
| Retirada de reboco ou emboço | M2 | 1.2 | 1.2 | 1.355 |  | 1.626 | 0.234 | 1.4842
| Servente | H | 3.77 |  | 0.1 | 0.377 |  | 0.234 | 1.4842
[8 empty] | 0.234 | 1.4842
|  |  | Custo Direto |  |  | 0.377 | 1.626 | 0.234 | 1.4842
|  |  | LS(%): 148,42 |  |  | 0.55954 |  | 0.234 | 1.4842
|  |  | BDI (%): 23,40 |  |  | 0.59964 |  | 0.234 | 1.4842
|  |  | Valor Total c/ Taxas |  |  |  | 3.1622 | 0.234 | 1.4842 | 3.159
[8 empty] | 0.234 | 1.4842
2.10 | Demolição da estrutura em madeira da cobertura | M2 | [5 empty] | 0.234 | 1.4842
| Demolição da estrutura em madeira da cobertura | M2 | 1.2 | 1.2 | 1.355 |  | 1.626 | 0.234 | 1.4842
| Servente | H | 3.77 |  | 0.1678 | 0.63261 |  | 0.234 | 1.4842
[8 empty] | 0.234 | 1.4842
|  |  | Custo Direto |  |  | 0.63261 | 1.626 | 0.234 | 1.4842
|  |  | LS(%): 148,42 |  |  | 0.93891 |  | 0.234 | 1.4842
|  |  | BDI (%): 23,40 |  |  | 0.74822 |  | 0.234 | 1.4842
|  |  | Valor Total c/ Taxas |  |  |  | 3.9457 | 0.234 | 1.4842 | 3.9488
[8 empty] | 0.234 | 1.4842
2.11 | Retirada de telhas de barro | M2 | [5 empty] | 0.234 | 1.4842
| Retirada de telhas de barro | M2 | 1.99 | 1.2 | 1.355 |  | 2.6965 | 0.234 | 1.4842
| Servente | H | 3.77 |  | 0.1678 | 0.63261 |  | 0.234 | 1.4842
[8 empty] | 0.234 | 1.4842
|  |  | Custo Direto |  |  | 0.63261 | 2.6965 | 0.234 | 1.4842
|  |  | LS(%): 148,42 |  |  | 0.93891 |  | 0.234 | 1.4842
|  |  | BDI (%): 23,40 |  |  | 0.9987 |  | 0.234 | 1.4842
|  |  | Valor Total c/ Taxas |  |  |  | 5.2667 | 0.234 | 1.4842 | 5.2692
[8 empty] | 0.234 | 1.4842
3.1 | Apiloamento do aterro | M3 | [5 empty] | 0.234 | 1.4842
| Servente | H | 3.77 |  | 2.5253 | 9.5204 |  | 0.234 | 1.4842
[8 empty] | 0.234 | 1.4842
|  |  | Custo Direto |  |  | 9.5204 |  | 0.234 | 1.4842
|  |  | LS(%): 148,42 |  |  | 14.1301 |  | 0.234 | 1.4842
|  |  | BDI (%): 23,40 |  |  | 5.5342 |  | 0.234 | 1.4842
|  |  | Valor Total c/ Taxas |  |  |  | 29.1848 | 0.234 | 1.4842 | 29.1841
[8 empty] | 0.234 | 1.4842
3.2 | Escavação manual ate 1.50m de profundidade | M3 | [5 empty] | 0.234 | 1.4842
| Servente | H | 3.77 |  | 2.403 | 9.0593 |  | 0.234 | 1.4842
[8 empty] | 0.234 | 1.4842
|  |  | Custo Direto |  |  | 9.0593 |  | 0.234 | 1.4842
|  |  | LS(%): 148,42 |  |  | 13.4458 |  | 0.234 | 1.4842
|  |  | BDI (%): 23,40 |  |  | 5.2662 |  | 0.234 | 1.4842
|  |  | Valor Total c/ Taxas |  |  |  | 27.7713 | 0.234 | 1.4842 | 27.765
[8 empty] | 0.234 | 1.4842
4.1 | Baldrame em concreto armado c/ cinta de amarração | M3 | [5 empty] | 0.234 | 1.4842
| Baldrame em concreto armado c/ cinta de amarração | M3 | 1150 |  | 1 |  | 1150
| CONCRETO NAO ESTRUTURAL, CONSUMO 150KG/M3, PREPARO COM BETONEIRA, SEM LANCAMENTO | M³ | 88 | 88 | 0.5 |  | 44 | 0.234 | 1.4842
| DESMOLDANTE PROTETOR PARA FORMAS DE MADEIRA | L | 4.56 | 4.56 | 0.9 |  | 4.104 | 0.234 | 1.4842
| PECA DE MADEIRA NATIVA / REGIONAL 7,5 X 7,5CM (3X3) NAO APARELHADA (P/FORMA) | M² | 2.81 | 0 | 0.4 |  | 1.124 | 0.234 | 1.4842
| PECA DE MADEIRA NATIVA/REGIONAL 2,5 X 7,0 CM (SARRAFO-P/FORMA) | M² | 3.32 | 3.32 | 0.4 |  | 1.328 | 0.234 | 1.4842
| PREGO POLIDO COM CABECA 18 X 27 | Kg | 7.21 | 7.21 | 0.2 |  | 1.442 | 0.234 | 1.4842
| TABUA MADEIRA 2A QUALIDADE 2,5 X 30,0CM (1 X 12") NAO APARELHADA | M² | 7.29 | 7.29 | 0.5 |  | 3.645 | 0.234 | 1.4842
| ACO CA-50, 10,0 MM, VERGALHAO | kG | 3.03 | 3.03 | 1.5 |  | 4.545 | 0.234 | 1.4842
| ARAME RECOZIDO 18 BWG, 1,25 MM (0,01 KG/M) | kG | 5.98 | 5.98 | 0.5 |  | 2.99 | 0.234 | 1.4842
| FERREIRO | H | 5.21 |  | 4.44 | 23.1324 |  | 0.234 | 1.4842
| CARPINTEIRO | H | 5.21 |  | 4.44 | 23.1324 |  | 0.234 | 1.4842
| PEDREIRO | H | 5.21 |  | 4.44 | 23.1324 |  | 0.234 | 1.4842
| SERVENTE | H | 3.77 |  | 1.398 | 5.2705 |  | 0.234 | 1.4842
[8 empty] | 0.234 | 1.4842
|  |  | Custo Direto |  |  | 74.6677 | 1213.178 | 0.234 | 1.4842
|  |  | LS(%): 148,42 |  |  | 110.8217 |  | 0.234 | 1.4842
|  |  | BDI (%): 23,40 |  |  | 327.2882 |  | 0.234 | 1.4842
|  |  | Valor Total c/ Taxas |  |  |  | 1725.9556 | 0.234 | 1.4842 | 1725.9588
[8 empty] | 0.234 | 1.4842
4.2 | Bloco em concreto armado p/ fundaçao (incl. forma) | M3 | [5 empty] | 0.234 | 1.4842
| Bloco em concreto armado p/ fundaçao (incl. forma) | M3 | 1233 |  | 1 |  | 1233
| CONCRETO NAO ESTRUTURAL, CONSUMO 150KG/M3, PREPARO COM BETONEIRA, SEM LANCAMENTO | M³ | 88 | 88 | 0.5 |  | 44 | 0.234 | 1.4842
| DESMOLDANTE PROTETOR PARA FORMAS DE MADEIRA | L | 4.56 | 4.56 | 0.9 |  | 4.104 | 0.234 | 1.4842
| PECA DE MADEIRA NATIVA / REGIONAL 7,5 X 7,5CM (3X3) NAO APARELHADA (P/FORMA) | M² | 2.81 | 0 | 0.4 |  | 1.124 | 0.234 | 1.4842
| PECA DE MADEIRA NATIVA/REGIONAL 2,5 X 7,0 CM (SARRAFO-P/FORMA) | M² | 3.32 | 3.32 | 0.4 |  | 1.328 | 0.234 | 1.4842
| PREGO POLIDO COM CABECA 18 X 27 | Kg | 7.21 | 7.21 | 0.2 |  | 1.442 | 0.234 | 1.4842
| TABUA MADEIRA 2A QUALIDADE 2,5 X 30,0CM (1 X 12") NAO APARELHADA | M² | 7.29 | 7.29 | 0.5 |  | 3.645 | 0.234 | 1.4842
| ACO CA-50, 10,0 MM, VERGALHAO | kG | 3.03 | 3.03 | 1.5 |  | 4.545 | 0.234 | 1.4842
| ARAME RECOZIDO 18 BWG, 1,25 MM (0,01 KG/M) | kG | 5.98 | 5.98 | 0.5 |  | 2.99 | 0.234 | 1.4842
| FERREIRO | H | 5.21 |  | 4.44 | 23.1324 |  | 0.234 | 1.4842
| CARPINTEIRO | H | 5.21 |  | 4.44 | 23.1324 |  | 0.234 | 1.4842
| PEDREIRO | H | 5.21 |  | 4.44 | 23.1324 |  | 0.234 | 1.4842
| SERVENTE | H | 3.77 |  | 1.5364 | 5.7922 |  | 0.234 | 1.4842
[8 empty] | 0.234 | 1.4842
|  |  | Custo Direto |  |  | 75.1894 | 1296.178 | 0.234 | 1.4842
|  |  | LS(%): 148,42 |  |  | 111.5961 |  | 0.234 | 1.4842
|  |  | BDI (%): 23,40 |  |  | 347.0135 |  | 0.234 | 1.4842
|  |  | Valor Total c/ Taxas |  |  |  | 1829.9771 | 0.234 | 1.4842 | 1829.985
[8 empty] | 0.234 | 1.4842
5.1 | Concreto armado FCK=25MPA com forma aparente - 1 reaproveitamento | M3 | [5 empty] | 0.234 | 1.4842
| Concreto armado FCK=25MPA com forma aparente - 1 reaproveitamento | M³ | 650 | 404.8 | 2.33 |  | 1514.5 | 0.234 | 1.4842
| DESMOLDANTE PROTETOR PARA FORMAS DE MADEIRA | L | 4.56 | 4.56 | 0.9 |  | 4.104 | 0.234 | 1.4842
| PECA DE MADEIRA NATIVA / REGIONAL 7,5 X 7,5CM (3X3) NAO APARELHADA (P/FORMA) | M² | 2.81 | 0 | 0.4 |  | 1.124 | 0.234 | 1.4842
| PECA DE MADEIRA NATIVA/REGIONAL 2,5 X 7,0 CM (SARRAFO-P/FORMA) | M² | 3.32 | 3.32 | 0.4 |  | 1.328 | 0.234 | 1.4842
| PREGO POLIDO COM CABECA 18 X 27 | Kg | 7.21 | 7.21 | 0.2 |  | 1.442 | 0.234 | 1.4842
| TABUA MADEIRA 2A QUALIDADE 2,5 X 30,0CM (1 X 12") NAO APARELHADA | M² | 7.29 | 7.29 | 0.5 |  | 3.645 | 0.234 | 1.4842
| ACO CA-50, 10,0 MM, VERGALHAO | kG | 3.03 | 3.03 | 1.5 |  | 4.545 | 0.234 | 1.4842
| ARAME RECOZIDO 18 BWG, 1,25 MM (0,01 KG/M) | kG | 5.98 | 5.98 | 0.5 |  | 2.99 | 0.234 | 1.4842
| VIBRADOR DE IMERSAO C/ MOTOR ELETRICO 2HP MON. | H | 1.65 | 1.65 | 0.3 |  | 0.495 | 0.234 | 1.4842
| FERREIRO | H | 5.21 |  | 0.65 | 3.3865 |  | 0.234 | 1.4842
| CARPINTEIRO | H | 5.21 |  | 0.65 | 3.3865 |  | 0.234 | 1.4842
| PEDREIRO | H | 5.21 |  | 0.65 | 3.3865 |  | 0.234 | 1.4842
| SERVENTE | H | 3.77 |  | 0.6246 | 2.3547 |  | 0.234 | 1.4842
[8 empty] | 0.234 | 1.4842
|  |  | Custo Direto |  |  | 12.5142 | 1534.173 | 0.234 | 1.4842
|  |  | LS(%): 148,42 |  |  | 18.5736 |  | 0.234 | 1.4842
|  |  | BDI (%): 23,40 |  |  | 366.271 |  | 0.234 | 1.4842
|  |  | Valor Total c/ Taxas |  |  |  | 1931.5319 | 0.234 | 1.4842 | 1931.5308
1.4842
6.1 | Alvenaria tijolo de barro a cutelo | M2 | [5 empty] | 0.234 | 1.4842
| ARGAMASSA TRAÇO 1:2:8 (CIMENTO, CAL E AREIA MÉDIA) | M³ | 25 | 5.98 | 0.3 |  | 7.5 | 0.234 | 1.4842
| Tijolo | U N | 0.22 | 0.00165 | 10.37 |  | 2.2814 | 0.234 | 1.4842
| PEDREIRO | H | 5.21 |  | 1.14 | 5.9394 |  | 0.234 | 1.4842
| SERVENTE | H | 3.77 |  | 0.88 | 3.3176 |  | 0.234 | 1.4842
[8 empty] | 0.234 | 1.4842
|  |  | Custo Direto |  |  | 9.257 | 9.7814 | 0.234 | 1.4842
|  |  | LS(%): 148,42 |  |  | 13.7392 |  | 0.234 | 1.4842
|  |  | BDI (%): 23,40 |  |  | 7.67 |  | 0.234 | 1.4842
|  |  | Valor Total c/ Taxas |  |  |  | 40.4476 | 0.234 | 1.4842 | 40.4505
[8 empty] | 0.234 | 1.4842
7.1.1 | Encaibramento e ripamento | M2 | [5 empty] | 0.234 | 1.4842
| Encaibramento e ripamento | M2 | 28.2 | 0 | 0.3 |  | 8.46 | 0.234 | 1.4842
| SERRALHEIRO | H | 5.21 |  | 1.14 | 5.9394 |  | 0.234 | 1.4842
| SERVENTE | H | 3.77 |  | 0.88 | 3.3176 |  | 0.234 | 1.4842
|  |  | Custo Direto |  |  | 9.257 | 8.46 | 0.234 | 1.4842
|  |  | LS(%): 148,42 |  |  | 13.7392 |  | 0.234 | 1.4842
|  |  | BDI (%): 23,40 |  |  | 7.3608 |  | 0.234 | 1.4842
|  |  | Valor Total c/ Taxas |  |  |  | 38.817 | 0.234 | 1.4842 | 38.8216
[8 empty] | 0.234 | 1.4842
7.1.2 | Estrutura metálica - (Incl. pintura anti-corrosiva) | M2 | [5 empty] | 0.234 | 1.4842
| ESTRUTURA METÁLICA | M² | 94.09 | 41 | 1 |  | 94.09 | 0.234 | 1.4842
| SERRALHEIRO | H | 5.21 |  | 1.5 | 7.815 |  | 0.234 | 1.4842
| AJUDANTE | H | 3.77 |  | 1 | 3.77 |  | 0.234 | 1.4842
[8 empty] | 0.234 | 1.4842
[8 empty] | 0.234 | 1.4842
|  |  | Custo Direto |  |  | 11.585 | 94.09 | 0.234 | 1.4842
|  |  | LS(%): 148,42 |  |  | 17.1945 |  | 0.234 | 1.4842
|  |  | BDI (%): 23,40 |  |  | 28.7515 |  | 0.234 | 1.4842
|  |  | Valor Total c/ Taxas |  |  |  | 151.6209 | 0.234 | 1.4842 | 151.6216
[8 empty] | 0.234 | 1.4842
7.1.3 | Tesoura em mad. de lei p/ vao de 6.0m | UN | [5 empty] | 0.234 | 1.4842
| Tesoura em mad. de lei p/ vao de 6.0m | UN | 612.01 | 41 | 1 |  | 612.01 | 0.234 | 1.4842
| SERRALHEIRO | H | 5.21 |  | 4.5 | 23.445 |  | 0.234 | 1.4842
| AJUDANTE | H | 3.77 |  | 2 | 7.54 |  | 0.234 | 1.4842
[8 empty] | 0.234 | 1.4842
[8 empty] | 0.234 | 1.4842
|  |  | Custo Direto |  |  | 30.985 | 612.01 | 0.234 | 1.4842
|  |  | LS(%): 148,42 |  |  | 45.9879 |  | 0.234 | 1.4842
|  |  | BDI (%): 23,40 |  |  | 161.222 |  | 0.234 | 1.4842
|  |  | Valor Total c/ Taxas |  |  |  | 850.2049 | 0.234 | 1.4842 | 850.2013
[8 empty] | 0.234 | 1.4842
[8 empty] | 0.234 | 1.4842
7.2.1 | Cobertura - telha plan | M2 | [5 empty] | 0.234 | 1.4842
| Cobertura - telha plan | M² | 24.51 | 25 | 1 |  | 24.51 | 0.234 | 1.4842
| MONTADOR | H | 5.21 |  | 0.5 | 2.605 |  | 0.234 | 1.4842
| SERVENTE | H | 3.77 |  | 1 | 3.77 |  | 0.234 | 1.4842
[8 empty] | 0.234 | 1.4842
|  |  | Custo Direto |  |  | 6.375 | 24.51 | 0.234 | 1.4842
|  |  | LS(%): 148,42 |  |  | 9.4618 |  | 0.234 | 1.4842
|  |  | BDI (%): 23,40 |  |  | 9.4411 |  | 0.234 | 1.4842
|  |  | Valor Total c/ Taxas |  |  |  | 49.7879 | 0.234 | 1.4842 | 49.7919
[8 empty] | 0.234 | 1.4842
7.2.2 | Cobertura em policarbonato Incolor- Incl. estr. metálica | M2 | [5 empty] | 0.234 | 1.4842
| Cobertura em policarbonato Incolor- Incl. estr. metálica | M² | 201.95 | 25 | 1 |  | 201.95 | 0.234 | 1.4842
| MONTADOR | H | 5.21 |  | 3.5 | 18.235 |  | 0.234 | 1.4842
| SERVENTE | H | 3.77 |  | 2 | 7.54 |  | 0.234 | 1.4842
[8 empty] | 0.234 | 1.4842
|  |  | Custo Direto |  |  | 25.775 | 201.95 | 0.234 | 1.4842
|  |  | LS(%): 148,42 |  |  | 38.2553 |  | 0.234 | 1.4842
|  |  | BDI (%): 23,40 |  |  | 62.2394 |  | 0.234 | 1.4842
|  |  | Valor Total c/ Taxas |  |  |  | 328.2196 | 0.234 | 1.4842 | 328.2193
[8 empty] | 0.234 | 1.4842
7.3.1 | Calha em chapa galvanizada | M | [5 empty] | 0.234 | 1.4842
| CALHA CHAPA GALVANIZADA NUM 24 L = 50CM | M | 20 | 18 | 1 |  | 20 | 0.234 | 1.4842
| PREGO POLIDO COM CABECA 18 X 27 | Kg | 7.75 | 7.75 | 0.15 |  | 1.1625 | 0.234 | 1.4842
| REBITE DE ALUMINIO VAZADO DE REPUXO, 3,2 X 8 MM | Kg | 25 | 25 | 0.04 |  | 1 | 0.234 | 1.4842
| SOLDA 50/50 | Kg | 35 | 35 | 0.07 |  | 2.45 | 0.234 | 1.4842
| TELHADISTA | H | 5.21 |  | 0.4 | 2.084 |  | 0.234 | 1.4842
| SERVENTE | H | 3.77 |  | 0.214 | 0.80678 |  | 0.234 | 1.4842
[8 empty] | 0.234 | 1.4842
|  |  | Custo Direto |  |  | 2.8908 | 24.6125 | 0.234 | 1.4842
|  |  | LS(%): 148,42 |  |  | 4.2905 |  | 0.234 | 1.4842
|  |  | BDI (%): 23,40 |  |  | 7.4397 |  | 0.234 | 1.4842
|  |  | Valor Total c/ Taxas |  |  |  | 39.2335 | 0.234 | 1.4842 | 39.2289
[8 empty] | 0.234 | 1.4842
7.3.2 | Cumeeira de barro | M | [5 empty] | 0.234 | 1.4842
| Cumeeira de barro | M | 13.433 | 20 | 1 |  | 13.433 | 0.234 | 1.4842
| MONTADOR | H | 5.21 |  | 0.15 | 0.7815 |  | 0.234 | 1.4842
| SERVENTE | H | 3.77 |  | 0.15 | 0.5655 |  | 0.234 | 1.4842
[8 empty] | 0.234 | 1.4842
|  |  | Custo Direto |  |  | 1.347 | 13.433 | 0.234 | 1.4842
|  |  | LS(%): 148,42 |  |  | 1.9992 |  | 0.234 | 1.4842
|  |  | BDI (%): 23,40 |  |  | 3.9263 |  | 0.234 | 1.4842
|  |  | Valor Total c/ Taxas |  |  |  | 20.7056 | 0.234 | 1.4842 | 20.7065
[8 empty] | 0.234 | 1.4842
7.3.3 | Rincão em chapa galvanizada - l=1,0m | M | [5 empty] | 0.234 | 1.4842
| Rincão em chapa galvanizada - l=1,0m | M | 12.8 | 18 | 1 |  | 12.8 | 0.234 | 1.4842
| MONTADOR | H | 5.21 |  | 0.35 | 1.8235 |  | 0.234 | 1.4842
| SERVENTE | H | 3.77 |  | 0.35 | 1.3195 |  | 0.234 | 1.4842
[8 empty] | 0.234 | 1.4842
|  |  | Custo Direto |  |  | 3.143 | 12.8 | 0.234 | 1.4842
|  |  | LS(%): 148,42 |  |  | 4.6648 |  | 0.234 | 1.4842
|  |  | BDI (%): 23,40 |  |  | 4.8222 |  | 0.234 | 1.4842
|  |  | Valor Total c/ Taxas |  |  |  | 25.4301 | 0.234 | 1.4842 | 25.4327
[8 empty] | 0.234 | 1.4842
8.1 | Aplicação de Neutrol s/ concreto/alvenaria | M2 | [5 empty] | 0.234 | 1.4842
| Aplicação de Neutrol s/ concreto/alvenaria | M2 | 11.72 | 13.43 | 1.05 |  | 12.306 | 0.234 | 1.4842
| PEDREIRO | H | 5.21 |  | 0.21 | 1.0941 |  | 0.234 | 1.4842
| SERVENTE | H | 3.77 |  | 0.17 | 0.6409 |  | 0.234 | 1.4842
[8 empty] | 0.234 | 1.4842
|  |  | Custo Direto |  |  | 1.735 | 12.306 | 0.234 | 1.4842
|  |  | LS(%): 148,42 |  |  | 2.5751 |  | 0.234 | 1.4842
|  |  | BDI (%): 23,40 |  |  | 3.8882 |  | 0.234 | 1.4842
|  |  | Valor Total c/ Taxas |  |  |  | 20.5043 | 0.234 | 1.4842 | 20.4967
[8 empty] | 0.234 | 1.4842
8.2 | Imunização p/madeira c/carbolineum | M2 | [5 empty] | 0.234 | 1.4842
| Imunização p/madeira c/carbolineum | M2 | 3.68 | 71.12 | 1 |  | 3.68 | 0.234 | 1.4842
| PEDREIRO | H | 5.21 |  | 0.01 | 0.0521 |  | 0.234 | 1.4842
| SERVENTE | H | 3.77 |  | 0.01 | 0.0377 |  | 0.234 | 1.4842
[8 empty] | 0.234 | 1.4842
|  |  | Custo Direto |  |  | 0.0898 | 3.68 | 0.234 | 1.4842
|  |  | LS(%): 148,42 |  |  | 0.13328 |  | 0.234 | 1.4842
|  |  | BDI (%): 23,40 |  |  | 0.91332 |  | 0.234 | 1.4842
|  |  | Valor Total c/ Taxas |  |  |  | 4.8164 | 0.234 | 1.4842 | 4.8249
[8 empty] | 0.234 | 1.4842
9.1.1 | Porta mad. compens. c/ caix. aduela e alizar | M2 | [5 empty] | 0.234 | 1.4842
| Porta mad. compens. c/ caix. aduela e alizar | M2 | 298.034 | 155 | 1 |  | 298.034 | 0.234 | 1.4842
| CARPINTEIRO | H | 5.21 |  | 2.5 | 13.025 |  | 0.234 | 1.4842
| PEDREIRO | H | 5.21 |  | 2.5 | 13.025 |  | 0.234 | 1.4842
| SERVENTE | H | 3.77 |  | 1.5 | 5.655 |  | 0.234 | 1.4842
[8 empty] | 0.234 | 1.4842
|  |  | Custo Direto |  |  | 31.705 | 298.034 | 0.234 | 1.4842
|  |  | LS(%): 148,42 |  |  | 47.0566 |  | 0.234 | 1.4842
|  |  | BDI (%): 23,40 |  |  | 88.1702 |  | 0.234 | 1.4842
|  |  | Valor Total c/ Taxas |  |  |  | 464.9657 | 0.234 | 1.4842 | 464.9712
[8 empty] | 0.234 | 1.4842
9.2.1 | Grade de ferro em metalom (incl. pint.anti-corrosiva) | M2 | [5 empty] | 0.234 | 1.4842
| Grade de ferro em metalom (incl. pint.anti-corrosiva) | M2 | 188.09 | 160 | 1 |  | 188.09 | 0.234 | 1.4842
| FERREIRO | H | 5.21 |  | 1 | 5.21 |  | 0.234 | 1.4842
| SERRALHEIRO | H | 5.21 |  | 1 | 5.21 |  | 0.234 | 1.4842
| SERVENTE | H | 3.77 |  | 1 | 3.77 |  | 0.234 | 1.4842
[8 empty] | 0.234 | 1.4842
|  |  | Custo Direto |  |  | 14.19 | 188.09 | 0.234 | 1.4842
|  |  | LS(%): 148,42 |  |  | 21.0608 |  | 0.234 | 1.4842
|  |  | BDI (%): 23,40 |  |  | 52.2617 |  | 0.234 | 1.4842
|  |  | Valor Total c/ Taxas |  |  |  | 275.6025 | 0.234 | 1.4842 | 275.6016
[8 empty] | 0.234 | 1.4842
9.2.2 | Porta de aço-esteira de enrolar c/ferr.(incl.pint.anti-corrosiva) | M2 | [5 empty] | 0.234 | 1.4842
| Porta de aço-esteira de enrolar c/ferr.(incl.pint.anti-corrosiva) | M2 | 263.33 | 180 | 1 |  | 263.33 | 0.234 | 1.4842
| FERREIRO | H | 5.21 |  | 1 | 5.21 |  | 0.234 | 1.4842
| SERRALHEIRO | H | 5.21 |  | 1 | 5.21 |  | 0.234 | 1.4842
| SERVENTE | H | 3.77 |  | 1 | 3.77 |  | 0.234 | 1.4842
[8 empty] | 0.234 | 1.4842
|  |  | Custo Direto |  |  | 14.19 | 263.33 | 0.234 | 1.4842
|  |  | LS(%): 148,42 |  |  | 21.0608 |  | 0.234 | 1.4842
|  |  | BDI (%): 23,40 |  |  | 69.8679 |  | 0.234 | 1.4842
|  |  | Valor Total c/ Taxas |  |  |  | 368.4487 | 0.234 | 1.4842 | 368.4477
[8 empty] | 0.234 | 1.4842
9.2.3 | Portão de ferro em metalom (incl. pintura anti corrosiva) | M2 | [5 empty] | 0.234 | 1.4842
| Portão de ferro em metalom (incl. pintura anti corrosiva) | M2 | 215.645 | 190 | 1 |  | 215.645 | 0.234 | 1.4842
| FERREIRO | H | 5.21 |  | 1 | 5.21 |  | 0.234 | 1.4842
| SERRALHEIRO | H | 5.21 |  | 1 | 5.21 |  | 0.234 | 1.4842
| SERVENTE | H | 3.77 |  | 1 | 3.77 |  | 0.234 | 1.4842
[8 empty] | 0.234 | 1.4842
|  |  | Custo Direto |  |  | 14.19 | 215.645 | 0.234 | 1.4842
|  |  | LS(%): 148,42 |  |  | 21.0608 |  | 0.234 | 1.4842
|  |  | BDI (%): 23,40 |  |  | 58.7096 |  | 0.234 | 1.4842
|  |  | Valor Total c/ Taxas |  |  |  | 309.6054 | 0.234 | 1.4842 | 309.6106
[8 empty] | 0.234 | 1.4842
9.3.1 | Esquadria de alum.de correr c/ vidro e ferragens | M2 | [5 empty] | 0.234 | 1.4842
| Esquadria de alum.de correr c/ vidro e ferragens | M2 | 354.01 | 210 | 1 |  | 354.01 | 0.234 | 1.4842
| CARPINTEIRO | H | 5.21 |  | 1 | 5.21 |  | 0.234 | 1.4842
| VIDRAÇEIRO | H | 5.21 |  | 1 | 5.21 |  | 0.234 | 1.4842
| SERVENTE | H | 3.77 |  | 1 | 3.77 |  | 0.234 | 1.4842
[8 empty] | 0.234 | 1.4842
|  |  | Custo Direto |  |  | 14.19 | 354.01 | 0.234 | 1.4842
|  |  | LS(%): 148,42 |  |  | 21.0608 |  | 0.234 | 1.4842
|  |  | BDI (%): 23,40 |  |  | 91.087 |  | 0.234 | 1.4842
|  |  | Valor Total c/ Taxas |  |  |  | 480.3478 | 0.234 | 1.4842 | 480.3468
[8 empty] | 0.234 | 1.4842
10.1 | Vidro temperado incolor e= 8mm com ferragens | U N | [5 empty] | 0.234 | 1.4842
| Vidro temperado incolor e= 8mm com ferragens | U N | 184.7809 | 211 | 1 |  | 184.7809 | 0.234 | 1.4842
| VIDRACEIRO | H | 5.21 |  | 0.9 | 4.689 |  | 0.234 | 1.4842
| SERVENTE | H | 3.77 |  | 0.9 | 3.393 |  | 0.234 | 1.4842
[8 empty] | 0.234 | 1.4842
|  |  | Custo Direto |  |  | 8.082 | 184.7809 | 0.234 | 1.4842
|  |  | LS(%): 148,42 |  |  | 11.9953 |  | 0.234 | 1.4842
|  |  | BDI (%): 23,40 |  |  | 47.9368 |  | 0.234 | 1.4842
|  |  | Valor Total c/ Taxas |  |  |  | 252.795 | 0.234 | 1.4842 | 252.7972
[8 empty] | 0.234 | 1.4842
[8 empty] | 0.234 | 1.4842
11.1.1 | Fechadura para porta de banheiro | UN | [5 empty] | 0.234 | 1.4842
| Fechadura para porta de banheiro | UN | 33.503 | 290 | 1 |  | 33.503 | 0.234 | 1.4842
| MONTADOR | H | 5.21 |  | 0.8 | 4.168 |  | 0.234 | 1.4842
| SERVENTE | H | 3.77 |  | 1.2 | 4.524 |  | 0.234 | 1.4842
[8 empty] | 0.234 | 1.4842
|  |  | Custo Direto |  |  | 8.692 | 33.503 | 0.234 | 1.4842
|  |  | LS(%): 148,42 |  |  | 12.9007 |  | 0.234 | 1.4842
|  |  | BDI (%): 23,40 |  |  | 12.8924 |  | 0.234 | 1.4842
|  |  | Valor Total c/ Taxas |  |  |  | 67.9881 | 0.234 | 1.4842 | 67.9934
[8 empty] | 0.234 | 1.4842
11.1.2 | Fechadura de embutir completa, para portas internas | UN | [5 empty] | 0.234 | 1.4842
| FECHADURA EMBUTIR P/PORTA INTERNA, COMPLETA | U N | 34.09 | 58.56 | 1 |  | 34.09 | 0.234 | 1.4842
| MONTADOR | H | 5.21 |  | 1 | 5.21 |  | 0.234 | 1.4842
| AJUDANTE | H | 3.77 |  | 1 | 3.77 |  | 0.234 | 1.4842
[8 empty] | 0.234 | 1.4842
|  |  | Custo Direto |  |  | 8.98 | 34.09 | 0.234 | 1.4842
|  |  | LS(%): 148,42 |  |  | 13.3281 |  | 0.234 | 1.4842
|  |  | BDI (%): 23,40 |  |  | 13.1972 |  | 0.234 | 1.4842
|  |  | Valor Total c/ Taxas |  |  |  | 69.5953 | 0.234 | 1.4842 | 69.5976
[8 empty] | 0.234 | 1.4842
[8 empty] | 0.234 | 1.4842
11.1.3 | Ferragens p/ porta de banheiro | CJ | [5 empty] | 0.234 | 1.4842
| Ferragens p/ porta de banheiro | CJ | 66.21 | 230 | 1 |  | 66.21 | 0.234 | 1.4842
| MONTADOR | H | 5.21 |  | 1.3 | 6.773 |  | 0.234 | 1.4842
| AJUDANTE | H | 3.77 |  | 2.2 | 8.294 |  | 0.234 | 1.4842
[8 empty] | 0.234 | 1.4842
|  |  | Custo Direto |  |  | 15.067 | 66.21 | 0.234 | 1.4842
|  |  | LS(%): 148,42 |  |  | 22.3624 |  | 0.234 | 1.4842
|  |  | BDI (%): 23,40 |  |  | 24.2516 |  | 0.234 | 1.4842
|  |  | Valor Total c/ Taxas |  |  |  | 127.8911 | 0.234 | 1.4842 | 127.8918
[8 empty] | 0.234 | 1.4842
[8 empty] | 0.234 | 1.4842
11.1.4 | Ferragens p/ porta interna 1 fl. | CJ | [5 empty] | 0.234 | 1.4842
| Ferragens p/ porta interna 1 fl. | CJ | 67.51 | 270 | 1 |  | 67.51 | 0.234 | 1.4842
| MONTADOR | H | 5.21 |  | 1.3 | 6.773 |  | 0.234 | 1.4842
| AJUDANTE | H | 3.77 |  | 2.2 | 8.294 |  | 0.234 | 1.4842
[8 empty] | 0.234 | 1.4842
|  |  | Custo Direto |  |  | 15.067 | 67.51 | 0.234 | 1.4842
|  |  | LS(%): 148,42 |  |  | 22.3624 |  | 0.234 | 1.4842
|  |  | BDI (%): 23,40 |  |  | 24.5558 |  | 0.234 | 1.4842
|  |  | Valor Total c/ Taxas |  |  |  | 129.4953 | 0.234 | 1.4842 | 129.4953
[8 empty] | 0.234 | 1.4842
[8 empty] | 0.234 | 1.4842
12.1 | Cerâmica 20x20cm | M2 | [5 empty] | 0.234 | 1.4842
| Cerâmica 20x20cm | M² | 35 | 14 | 1.09 |  | 38.15 | 0.234 | 1.4842
| ARGAMASSA COLANTE AC I PARA CERAMICAS | kg | 1.2 | 0.62 | 6.14 |  | 7.368 | 0.234 | 1.4842
| REJUNTE COLORIDO | kg | 4 | 3.96 | 0.22 |  | 0.88 | 0.234 | 1.4842
| PEDREIRO | H | 5.21 |  | 0.2893 | 1.5073 |  | 0.234 | 1.4842
| SERVENTE | H | 3.77 |  | 0.2 | 0.754 |  | 0.234 | 1.4842
[8 empty] | 0.234 | 1.4842
|  |  | Custo Direto |  |  | 2.2613 | 46.398 | 0.234 | 1.4842
|  |  | LS(%): 148,42 |  |  | 3.3562 |  | 0.234 | 1.4842
|  |  | BDI (%): 23,40 |  |  | 12.1716 |  | 0.234 | 1.4842
|  |  | Valor Total c/ Taxas |  |  |  | 64.187 | 0.234 | 1.4842 | 64.187
[8 empty] | 0.234 | 1.4842
12.2 | Chapisco de cimento e areia no traço 1:3 | M2 | [5 empty] | 0.234 | 1.4842
| Chapisco de cimento e areia no traço 1:3 | M2 | 3.15 | 10.1 | 1.06 |  | 3.339 | 0.234 | 1.4842
| PEDREIRO | H | 5.21 |  | 0.09 | 0.4689 |  | 0.234 | 1.4842
| SERVENTE | H | 3.77 |  | 0.09 | 0.3393 |  | 0.234 | 1.4842
[8 empty] | 0.234 | 1.4842
|  |  | Custo Direto |  |  | 0.8082 | 3.339 | 0.234 | 1.4842
|  |  | LS(%): 148,42 |  |  | 1.1995 |  | 0.234 | 1.4842
|  |  | BDI (%): 23,40 |  |  | 1.2511 |  | 0.234 | 1.4842
|  |  | Valor Total c/ Taxas |  |  |  | 6.5979 | 0.234 | 1.4842 | 6.6019
[8 empty] | 0.234 | 1.4842
12.3 | Emboço | M2 | [5 empty] | 0.234 | 1.4842
| Emboço | M2 | 16.61 | 17.5 | 1 |  | 16.61 | 0.234 | 1.4842
| PEDREIRO | H | 5.21 |  | 0.1 | 0.521 |  | 0.234 | 1.4842
| SERVENTE | H | 3.77 |  | 0.1 | 0.377 |  | 0.234 | 1.4842
[8 empty] | 0.234 | 1.4842
|  |  | Custo Direto |  |  | 0.898 | 16.61 | 0.234 | 1.4842
|  |  | LS(%): 148,42 |  |  | 1.3328 |  | 0.234 | 1.4842
|  |  | BDI (%): 23,40 |  |  | 4.4087 |  | 0.234 | 1.4842
|  |  | Valor Total c/ Taxas |  |  |  | 23.2496 | 0.234 | 1.4842 | 23.2486
[8 empty] | 0.234 | 1.4842
12.4 | Reboco | M2 | [5 empty] | 0.234 | 1.4842
| Reboco | M2 | 1.8 | 42.3 | 1 |  | 1.8 | 0.234 | 1.4842
| MONTADOR | H | 5.21 |  | 0.9 | 4.689 |  | 0.234 | 1.4842
| AJUDANTE | H | 3.77 |  | 0.9 | 3.393 |  | 0.234 | 1.4842
[8 empty] | 0.234 | 1.4842
|  |  | Custo Direto |  |  | 8.082 | 1.8 | 0.234 | 1.4842
|  |  | LS(%): 148,42 |  |  | 11.9953 |  | 0.234 | 1.4842
|  |  | BDI (%): 23,40 |  |  | 5.1193 |  | 0.234 | 1.4842
|  |  | Valor Total c/ Taxas |  |  |  | 26.9966 | 0.234 | 1.4842 | 26.9999
[8 empty] | 0.234 | 1.4842
13.1 | Rodape ceramico | M | [5 empty] | 0.234 | 1.4842
| Rodape ceramico | M | 8.934 | 46 | 1 |  | 8.934 | 0.234 | 1.4842
| PEDREIRO | H | 5.21 |  | 0.01 | 0.0521 |  | 0.234 | 1.4842
| SERVENTE | H | 3.77 |  | 0.01 | 0.0377 |  | 0.234 | 1.4842
[8 empty] | 0.234 | 1.4842
|  |  | Custo Direto |  |  | 0.0898 | 8.934 | 0.234 | 1.4842
|  |  | LS(%): 148,42 |  |  | 0.13328 |  | 0.234 | 1.4842
|  |  | BDI (%): 23,40 |  |  | 2.1428 |  | 0.234 | 1.4842
|  |  | Valor Total c/ Taxas |  |  |  | 11.2998 | 0.234 | 1.4842 | 11.2998
[8 empty] | 0.234 | 1.4842
14.1 | Calçada (incl.alicerce, baldrame e concreto c/ junta seca) | M2 | [5 empty] | 0.234 | 1.4842
| Calçada (incl.alicerce, baldrame e concreto c/ junta seca) | M³ | 42.7 | 23.44 | 1 |  | 42.7 | 0.234 | 1.4842
| PEDREIRO | H | 5.21 |  | 1 | 5.21 |  | 0.234 | 1.4842
| SERVENTE | H | 3.77 |  | 1 | 3.77 |  | 0.234 | 1.4842
[8 empty] | 0.234 | 1.4842
|  |  | Custo Direto |  |  | 8.98 | 42.7 | 0.234 | 1.4842
|  |  | LS(%): 148,42 |  |  | 13.3281 |  | 0.234 | 1.4842
|  |  | BDI (%): 23,40 |  |  | 15.2119 |  | 0.234 | 1.4842
|  |  | Valor Total c/ Taxas |  |  |  | 80.22 | 0.234 | 1.4842 | 80.2223
[8 empty] | 0.234 | 1.4842
14.2 | Camada impermeabilizadora e=10cm c/ seixo | M2 | [5 empty] | 0.234 | 1.4842
| Camada impermeabilizadora e=10cm c/ seixo | M2 | 425 | 413.98 | 0.031 |  | 13.175 | 0.234 | 1.4842
| PEDREIRO | H | 5.21 |  | 1 | 5.21 |  | 0.234 | 1.4842
| SERVENTE | H | 3.77 |  | 1 | 3.77 |  | 0.234 | 1.4842
[8 empty] | 0.234 | 1.4842
|  |  | Custo Direto |  |  | 8.98 | 13.175 | 0.234 | 1.4842
|  |  | LS(%): 148,42 |  |  | 13.3281 |  | 0.234 | 1.4842
|  |  | BDI (%): 23,40 |  |  | 8.303 |  | 0.234 | 1.4842
|  |  | Valor Total c/ Taxas |  |  |  | 43.7862 | 0.234 | 1.4842 | 43.7862
[8 empty] | 0.234 | 1.4842
14.3 | Camada regularizadora no traço 1:4 | M2 | [5 empty] | 0.234 | 1.4842
| ARGAMASSA TRAÇO 1:4 (CIMENTO E AREIA MÉDIA) PARA CONTRAPISO | M2 | 33.6 | 413.98 | 0.031 |  | 1.0416 | 0.234 | 1.4842
| CIMENTO | Kg | 0.9 | #REF! | 0.09 |  | 0.081 | 0.234 | 1.4842
| ADESIVO PARA ARGAMASSAS E CHAPISCOS | L | 8.44 | 8.44 | 0.172 |  | 1.4517 | 0.234 | 1.4842
| PEDREIRO | H | 5.21 |  | 1 | 5.21 |  | 0.234 | 1.4842
| SERVENTE | H | 3.77 |  | 0.3 | 1.131 |  | 0.234 | 1.4842
[8 empty] | 0.234 | 1.4842
|  |  | Custo Direto |  |  | 6.341 | 2.5743 | 0.234 | 1.4842
|  |  | LS(%): 148,42 |  |  | 9.4113 |  | 0.234 | 1.4842
|  |  | BDI (%): 23,40 |  |  | 4.2884 |  | 0.234 | 1.4842
|  |  | Valor Total c/ Taxas |  |  |  | 22.615 | 0.234 | 1.4842 | 22.615
[8 empty] | 0.234 | 1.4842
14.4 | Cerâmica anti-derrapante | M2 | [5 empty] | 0.234 | 1.4842
| Cerâmica anti-derrapante | M2 | 29.57 | 462.09 | 1 |  | 29.57 | 0.234 | 1.4842
| PEDREIRO | H | 5.21 |  | 1 | 5.21 |  | 0.234 | 1.4842
| SERVENTE | H | 3.77 |  | 1 | 3.77 |  | 0.234 | 1.4842
[8 empty] | 0.234 | 1.4842
|  |  | Custo Direto |  |  | 8.98 | 29.57 | 0.234 | 1.4842
|  |  | LS(%): 148,42 |  |  | 13.3281 |  | 0.234 | 1.4842
|  |  | BDI (%): 23,40 |  |  | 12.1395 |  | 0.234 | 1.4842
|  |  | Valor Total c/ Taxas |  |  |  | 64.0176 | 0.234 | 1.4842 | 64.0176
[8 empty] | 0.234 | 1.4842
14.5 | Esmalte sobre madeira c/ massa e selador | M2 | [5 empty] | 0.234 | 1.4842
| Esmalte sobre madeira c/ massa e selador | M2 | 38.32 | 462.09 | 1 |  | 38.32 | 0.234 | 1.4842
| PEDREIRO | H | 5.21 |  | 1 | 5.21 |  | 0.234 | 1.4842
| SERVENTE | H | 3.77 |  | 1 | 3.77 |  | 0.234 | 1.4842
[8 empty] | 0.234 | 1.4842
|  |  | Custo Direto |  |  | 8.98 | 38.32 | 0.234 | 1.4842
|  |  | LS(%): 148,42 |  |  | 13.3281 |  | 0.234 | 1.4842
|  |  | BDI (%): 23,40 |  |  | 14.187 |  | 0.234 | 1.4842
|  |  | Valor Total c/ Taxas |  |  |  | 74.8151 | 0.234 | 1.4842 | 74.8174
[8 empty] | 0.234 | 1.4842
15.1 | Barroteamento em madeira de lei p/ forro PVC | M2 | [5 empty] | 0.234 | 1.4842
| Barroteamento em madeira de lei p/ forro PVC | M2 | 17.01 | 462.09 | 0.9 |  | 15.309 | 0.234 | 1.4842
| PEDREIRO | H | 5.21 |  | 0.5 | 2.605 |  | 0.234 | 1.4842
| SERVENTE | H | 3.77 |  | 0.5 | 1.885 |  | 0.234 | 1.4842
[8 empty] | 0.234 | 1.4842
|  |  | Custo Direto |  |  | 4.49 | 15.309 | 0.234 | 1.4842
|  |  | LS(%): 148,42 |  |  | 6.6641 |  | 0.234 | 1.4842
|  |  | BDI (%): 23,40 |  |  | 6.1924 |  | 0.234 | 1.4842
|  |  | Valor Total c/ Taxas |  |  |  | 32.6554 | 0.234 | 1.4842 | 32.664
[8 empty] | 0.234 | 1.4842
15.2 | Forro em lambri de PVC | M2 | [5 empty] | 0.234 | 1.4842
| Forro em lambri de PVC | M2 | 18.001 | 462.09 | 0.9 |  | 16.2009 | 0.234 | 1.4842
| PEDREIRO | H | 5.21 |  | 0.5 | 2.605 |  | 0.234 | 1.4842
| SERVENTE | H | 3.77 |  | 0.5 | 1.885 |  | 0.234 | 1.4842
[8 empty] | 0.234 | 1.4842
|  |  | Custo Direto |  |  | 4.49 | 16.2009 | 0.234 | 1.4842
|  |  | LS(%): 148,42 |  |  | 6.6641 |  | 0.234 | 1.4842
|  |  | BDI (%): 23,40 |  |  | 6.4011 |  | 0.234 | 1.4842
|  |  | Valor Total c/ Taxas |  |  |  | 33.756 | 0.234 | 1.4842 | 33.7622
[8 empty] | 0.234 | 1.4842
16.1.1 | Esmalte sobre grade de ferro (superf. aparelhada) | M2 | [5 empty] | 0.234 | 1.4842
| Esmalte sobre grade de ferro (superf. aparelhada) | M2 | 31.943 | 462.09 | 0.6 |  | 19.1658 | 0.234 | 1.4842
| PINTOR | H | 5.21 |  | 0.312 | 1.6255 |  | 0.234 | 1.4842
| SERVENTE | H | 3.77 |  | 0.214 | 0.80678 |  | 0.234 | 1.4842
[8 empty] | 0.234 | 1.4842
|  |  | Custo Direto |  |  | 2.4323 | 19.1658 | 0.234 | 1.4842
|  |  | LS(%): 148,42 |  |  | 3.61 |  | 0.234 | 1.4842
|  |  | BDI (%): 23,40 |  |  | 5.8987 |  | 0.234 | 1.4842
|  |  | Valor Total c/ Taxas |  |  |  | 31.1068 | 0.234 | 1.4842 | 31.1091
[8 empty] | 0.234 | 1.4842
16.1.2 | Esmalte sobre madeira c/ massa e selador | M2 | [5 empty] | 0.234 | 1.4842
| Esmalte sobre madeira c/ massa e selador | M2 | 28.73 | 462.09 | 0.57 |  | 16.3761 | 0.234 | 1.4842
| PINTOR | H | 5.21 |  | 0.29 | 1.5109 |  | 0.234 | 1.4842
| SERVENTE | H | 3.77 |  | 0.16 | 0.6032 |  | 0.234 | 1.4842
[8 empty] | 0.234 | 1.4842
|  |  | Custo Direto |  |  | 2.1141 | 16.3761 | 0.234 | 1.4842
|  |  | LS(%): 148,42 |  |  | 3.1377 |  | 0.234 | 1.4842
|  |  | BDI (%): 23,40 |  |  | 5.0609 |  | 0.234 | 1.4842
|  |  | Valor Total c/ Taxas |  |  |  | 26.6889 | 0.234 | 1.4842 | 26.6914
[8 empty] | 0.234 | 1.4842
16.2.1 | Acrilica (sobre pintura antiga) | M2 | [5 empty] | 0.234 | 1.4842
| Acrilica (sobre pintura antiga) | M2 | 6.9 | 38 | 1 |  | 6.9 | 0.234 | 1.4842
| PINTOR | H | 5.21 |  | 0.009 | 0.04689 |  | 0.234 | 1.4842
| SERVENTE | H | 3.77 |  | 0.04 | 0.1508 |  | 0.234 | 1.4842
[8 empty] | 0.234 | 1.4842
|  |  | Custo Direto |  |  | 0.19769 | 6.9 | 0.234 | 1.4842
|  |  | LS(%): 148,42 |  |  | 0.29341 |  | 0.234 | 1.4842
|  |  | BDI (%): 23,40 |  |  | 1.7295 |  | 0.234 | 1.4842
|  |  | Valor Total c/ Taxas |  |  |  | 9.1206 | 0.234 | 1.4842 | 9.1193
[8 empty] | 0.234 | 1.4842
16.2.2 | Emassamento de parede c/ massa acrilica | M2 | [5 empty] | 0.234 | 1.4842
| Emassamento de parede c/ massa acrilica | M2 | 10.13 | #REF! | 0.7 |  | 7.091 | 0.234 | 1.4842
| PINTOR | H | 5.21 |  | 0.242 | 1.2608 |  | 0.234 | 1.4842
| SERVENTE | H | 3.77 |  | 0.19 | 0.7163 |  | 0.234 | 1.4842
[8 empty] | 0.234 | 1.4842
|  |  | Custo Direto |  |  | 1.9771 | 7.091 | 0.234 | 1.4842
|  |  | LS(%): 148,42 |  |  | 2.9344 |  | 0.234 | 1.4842
|  |  | BDI (%): 23,40 |  |  | 2.8086 |  | 0.234 | 1.4842
|  |  | Valor Total c/ Taxas |  |  |  | 14.8112 | 0.234 | 1.4842 | 14.808
16.2.3 | Acrilica fosca int./ext. c/massa e selador - 3 demaos | M2 | [5 empty] | 0.234 | 1.4842
| Acrilica fosca int./ext. c/massa e selador - 3 demaos | kg | 26 | #REF! | 0.7 |  | 18.2 | 0.234 | 1.4842
| PINTOR | H | 5.21 |  | 0.242 | 1.2608 |  | 0.234 | 1.4842
| SERVENTE | H | 3.77 |  | 0.19 | 0.7163 |  | 0.234 | 1.4842
[8 empty] | 0.234 | 1.4842
|  |  | Custo Direto |  |  | 1.9771 | 18.2 | 0.234 | 1.4842
|  |  | LS(%): 148,42 |  |  | 2.9344 |  | 0.234 | 1.4842
|  |  | BDI (%): 23,40 |  |  | 5.4081 |  | 0.234 | 1.4842
|  |  | Valor Total c/ Taxas |  |  |  | 28.5197 | 0.234 | 1.4842 | 28.5177
[8 empty] | 0.234 | 1.4842
16.3.1 | Acrílica para piso | M2 | [5 empty] | 0.234 | 1.4842
| Acrílica para piso | M² | 11.41 | 28 | 0.8 |  | 9.128 | 0.234 | 1.4842
| PINTOR | H | 5.21 |  | 0.03 | 0.1563 |  | 0.234 | 1.4842
| SERVENTE | H | 3.77 |  | 0.009 | 0.03393 |  | 0.234 | 1.4842
[8 empty] | 0.234 | 1.4842
|  |  | Custo Direto |  |  | 0.19023 | 9.128 | 0.234 | 1.4842
|  |  | LS(%): 148,42 |  |  | 0.28234 |  | 0.234 | 1.4842
|  |  | BDI (%): 23,40 |  |  | 2.2465 |  | 0.234 | 1.4842
|  |  | Valor Total c/ Taxas |  |  |  | 11.8471 | 0.234 | 1.4842 | 11.8464
[8 empty] | 0.234 | 1.4842
17.1.1 | Centro de distribuição p/ 16 disjuntores (c/ barramento) | UN | [5 empty] | 0.234 | 1.4842
| Centro de distribuição p/ 16 disjuntores (c/ barramento) | UN | 114.414 | 75.98 | 2.5 |  | 286.035 | 0.234 | 1.4842
| ELETRICISTA | H | 5.21 |  | 2.5 | 13.025 |  | 0.234 | 1.4842
| SERVENTE | H | 3.77 |  | 1.5 | 5.655 |  | 0.234 | 1.4842
[8 empty] | 0.234 | 1.4842
|  |  | Custo Direto |  |  | 18.68 | 286.035 | 0.234 | 1.4842
|  |  | LS(%): 148,42 |  |  | 27.7249 |  | 0.234 | 1.4842
|  |  | BDI (%): 23,40 |  |  | 77.7909 |  | 0.234 | 1.4842
|  |  | Valor Total c/ Taxas |  |  |  | 410.2308 | 0.234 | 1.4842 | 410.231
[8 empty] | 0.234 | 1.4842
17.1.2 | Quadro de mediçao trifasico (c/ disjuntor) | UN | [5 empty] | 0.234 | 1.4842
| Quadro de mediçao trifasico (c/ disjuntor) | UN | 147.992 | 44 | 2.6 |  | 384.7792 | 0.234 | 1.4842
| ELETRICISTA | H | 5.21 |  | 2.5 | 13.025 |  | 0.234 | 1.4842
| SERVENTE | H | 3.77 |  | 1.5 | 5.655 |  | 0.234 | 1.4842
[8 empty] | 0.234 | 1.4842
|  |  | Custo Direto |  |  | 18.68 | 384.7792 | 0.234 | 1.4842
|  |  | LS(%): 148,42 |  |  | 27.7249 |  | 0.234 | 1.4842
|  |  | BDI (%): 23,40 |  |  | 100.8971 |  | 0.234 | 1.4842
|  |  | Valor Total c/ Taxas |  |  |  | 532.0811 | 0.234 | 1.4842 | 532.0761
[8 empty] | 0.234 | 1.4842
17.2.1 | Disjuntor 01P - 10 a 30A - PADRÃO DIN | UN | [5 empty] | 0.234 | 1.4842
| Disjuntor 01P - 10 a 30A - PADRÃO DIN | UN | 10.78 | 44 | 1 |  | 10.78 | 0.234 | 1.4842
| ELETRICISTA | H | 5.21 |  | 0.05 | 0.2605 |  | 0.234 | 1.4842
| SERVENTE | H | 3.77 |  | 0.05 | 0.1885 |  | 0.234 | 1.4842
[8 empty] | 0.234 | 1.4842
|  |  | Custo Direto |  |  | 0.449 | 10.78 | 0.234 | 1.4842
|  |  | LS(%): 148,42 |  |  | 0.66641 |  | 0.234 | 1.4842
|  |  | BDI (%): 23,40 |  |  | 2.7835 |  | 0.234 | 1.4842
|  |  | Valor Total c/ Taxas |  |  |  | 14.6789 | 0.234 | 1.4842 | 14.6789
1.4842
17.2.2 | Disjuntor 01P - 40 e 50A - PADRÃO DIN | UN | [5 empty] | 0.234 | 1.4842
| Disjuntor 01P - 40 e 50A - PADRÃO DIN | UN | 12.63 | 44 | 1 |  | 12.63 | 0.234 | 1.4842
| ELETRICISTA | H | 5.21 |  | 0.05 | 0.2605 |  | 0.234 | 1.4842
| SERVENTE | H | 3.77 |  | 0.05 | 0.1885 |  | 0.234 | 1.4842
[8 empty] | 0.234 | 1.4842
|  |  | Custo Direto |  |  | 0.449 | 12.63 | 0.234 | 1.4842
|  |  | LS(%): 148,42 |  |  | 0.66641 |  | 0.234 | 1.4842
|  |  | BDI (%): 23,40 |  |  | 3.2164 |  | 0.234 | 1.4842
|  |  | Valor Total c/ Taxas |  |  |  | 16.9618 | 0.234 | 1.4842 | 16.9618
1.4842
17.2.3 | Disjuntor 02P - 15 a 50A - PADRÃO DIN | UN | [5 empty] | 0.234 | 1.4842
| Disjuntor 02P - 15 a 50A - PADRÃO DIN | UN | 39.81 | 44 | 1 |  | 39.81 | 0.234 | 1.4842
| ELETRICISTA | H | 5.21 |  | 0.05 | 0.2605 |  | 0.234 | 1.4842
| SERVENTE | H | 3.77 |  | 0.05 | 0.1885 |  | 0.234 | 1.4842
[8 empty] | 0.234 | 1.4842
|  |  | Custo Direto |  |  | 0.449 | 39.81 | 0.234 | 1.4842
|  |  | LS(%): 148,42 |  |  | 0.66641 |  | 0.234 | 1.4842
|  |  | BDI (%): 23,40 |  |  | 9.5765 |  | 0.234 | 1.4842
|  |  | Valor Total c/ Taxas |  |  |  | 50.502 | 0.234 | 1.4842 | 50.502
[8 empty] | 0.234 | 1.4842
17.2.4 | Disjuntor 03P - 15 a 50A - PADRÃO DIN | UN | [5 empty] | 0.234 | 1.4842
| Disjuntor 03P - 15 a 50A - PADRÃO DIN | UN | 54.957 | 44 | 1 |  | 54.957 | 0.234 | 1.4842
| ELETRICISTA | H | 5.21 |  | 0.05 | 0.2605 |  | 0.234 | 1.4842
| SERVENTE | H | 3.77 |  | 0.05 | 0.1885 |  | 0.234 | 1.4842
[8 empty] | 0.234 | 1.4842
|  |  | Custo Direto |  |  | 0.449 | 54.957 | 0.234 | 1.4842
|  |  | LS(%): 148,42 |  |  | 0.66641 |  | 0.234 | 1.4842
|  |  | BDI (%): 23,40 |  |  | 13.1209 |  | 0.234 | 1.4842
|  |  | Valor Total c/ Taxas |  |  |  | 69.1933 | 0.234 | 1.4842 | 69.1904
17.3.1 | Ponto de força (tubul., fiaçao e disjuntor) acima de 200W | Pt | [5 empty] | 0.234 | 1.4842
| Ponto de força (tubul., fiaçao e disjuntor) acima de 200W | Pt | 50.503 | 31 | 3.5 |  | 176.7605 | 0.234 | 1.4842
| ELETRICISTA | H | 5.21 |  | 2.5 | 13.025 |  | 0.234 | 1.4842
| SERVENTE | H | 3.77 |  | 1.5 | 5.655 |  | 0.234 | 1.4842
[8 empty] | 0.234 | 1.4842
|  |  | Custo Direto |  |  | 18.68 | 176.7605 | 0.234 | 1.4842
|  |  | LS(%): 148,42 |  |  | 27.7249 |  | 0.234 | 1.4842
|  |  | BDI (%): 23,40 |  |  | 52.2207 |  | 0.234 | 1.4842
|  |  | Valor Total c/ Taxas |  |  |  | 275.386 | 0.234 | 1.4842 | 275.386
[8 empty] | 0.234 | 1.4842
17.3.2 | Ponto de luz / força (c/tubul., cx. e fiaçao) ate 200W | Pt | [5 empty] | 0.234 | 1.4842
| Ponto de luz / força (c/tubul., cx. e fiaçao) ate 200W | Pt | 42.525 | 50 | 2 |  | 85.05 | 0.234 | 1.4842
| ELETRICISTA | H | 5.21 |  | 1 | 5.21 |  | 0.234 | 1.4842
| SERVENTE | H | 3.77 |  | 1 | 3.77 |  | 0.234 | 1.4842
[8 empty] | 0.234 | 1.4842
|  |  | Custo Direto |  |  | 8.98 | 85.05 | 0.234 | 1.4842
|  |  | LS(%): 148,42 |  |  | 13.3281 |  | 0.234 | 1.4842
|  |  | BDI (%): 23,40 |  |  | 25.1218 |  | 0.234 | 1.4842
|  |  | Valor Total c/ Taxas |  |  |  | 132.4799 | 0.234 | 1.4842 | 132.4822
[8 empty] | 0.234 | 1.4842
17.3.3 | Ponto p/ ventilador de teto (c/ fiaçao) | Pt | [5 empty] | 0.234 | 1.4842
| Ponto p/ ventilador de teto (c/ fiaçao) | Pt | 11.5 | 30 | 1.7135 |  | 19.7052 | 0.234 | 1.4842
| ELETRICISTA | H | 5.21 |  | 1.5 | 7.815 |  | 0.234 | 1.4842
| SERVENTE | H | 3.77 |  | 1.5 | 5.655 |  | 0.234 | 1.4842
[8 empty] | 0.234 | 1.4842
|  |  | Custo Direto |  |  | 13.47 | 19.7052 | 0.234 | 1.4842
|  |  | LS(%): 148,42 |  |  | 19.9922 |  | 0.234 | 1.4842
|  |  | BDI (%): 23,40 |  |  | 12.4412 |  | 0.234 | 1.4842
|  |  | Valor Total c/ Taxas |  |  |  | 65.6086 | 0.234 | 1.4842 | 65.6118
[8 empty] | 0.234 | 1.4842
17.4.1 | Luminária p/ lâmp PLL de embutir | UN | [5 empty] | 0.234 | 1.4842
| Luminária p/ lâmp PLL de embutir | UN | 20.666 | 21 | 1.8 |  | 37.1988 | 0.234 | 1.4842
| ELETRICISTA | H | 5.21 |  | 1.2 | 6.252 |  | 0.234 | 1.4842
| SERVENTE | H | 3.77 |  | 1.2 | 4.524 |  | 0.234 | 1.4842
[8 empty] | 0.234 | 1.4842
|  |  | Custo Direto |  |  | 10.776 | 37.1988 | 0.234 | 1.4842
|  |  | LS(%): 148,42 |  |  | 15.9937 |  | 0.234 | 1.4842
|  |  | BDI (%): 23,40 |  |  | 14.9686 |  | 0.234 | 1.4842
|  |  | Valor Total c/ Taxas |  |  |  | 78.9372 | 0.234 | 1.4842 | 78.939
[8 empty] | 0.234 | 1.4842
18.1.1 | Ponto de dreno p/ split (10m) | Pt | [5 empty] | 0.234 | 1.4842
| Ponto de dreno p/ split (10m) | Pt | 36.307 | 21 | 1.8 |  | 65.3526 | 0.234 | 1.4842
| ELETRICISTA | H | 5.21 |  | 1.2 | 6.252 |  | 0.234 | 1.4842
| SERVENTE | H | 3.77 |  | 1.2 | 4.524 |  | 0.234 | 1.4842
[8 empty] | 0.234 | 1.4842
|  |  | Custo Direto |  |  | 10.776 | 65.3526 | 0.234 | 1.4842
|  |  | LS(%): 148,42 |  |  | 15.9937 |  | 0.234 | 1.4842
|  |  | BDI (%): 23,40 |  |  | 21.5566 |  | 0.234 | 1.4842
|  |  | Valor Total c/ Taxas |  |  |  | 113.679 | 0.234 | 1.4842 | 113.679
18.2.1 | Conjunto Airstop de embutir completo | UN | [5 empty] | 0.234 | 1.4842
| Conjunto Airstop de embutir completo | UN | 12.383 | 21 | 1.8 |  | 22.2894 | 0.234 | 1.4842
| ELETRICISTA | H | 5.21 |  | 1.2 | 6.252 |  | 0.234 | 1.4842
| SERVENTE | H | 3.77 |  | 1.2 | 4.524 |  | 0.234 | 1.4842
[8 empty] | 0.234 | 1.4842
|  |  | Custo Direto |  |  | 10.776 | 22.2894 | 0.234 | 1.4842
|  |  | LS(%): 148,42 |  |  | 15.9937 |  | 0.234 | 1.4842
|  |  | BDI (%): 23,40 |  |  | 11.4798 |  | 0.234 | 1.4842
|  |  | Valor Total c/ Taxas |  |  |  | 60.539 | 0.234 | 1.4842 | 60.54
18.2.1 | Aparelho Air-Split - 12.000 BTU's | UN | [5 empty] | 0.234 | 1.4842
| Aparelho Air-Split - 12.000 BTU's | UN | 761.483 | 21 | 1.8 |  | 1370.6694 | 0.234 | 1.4842
| ELETRICISTA | H | 5.21 |  | 1.2 | 6.252 |  | 0.234 | 1.4842
| SERVENTE | H | 3.77 |  | 1.2 | 4.524 |  | 0.234 | 1.4842
[8 empty] | 0.234 | 1.4842
|  |  | Custo Direto |  |  | 10.776 | 1370.6694 | 0.234 | 1.4842
|  |  | LS(%): 148,42 |  |  | 15.9937 |  | 0.234 | 1.4842
|  |  | BDI (%): 23,40 |  |  | 327.0008 |  | 0.234 | 1.4842
|  |  | Valor Total c/ Taxas |  |  |  | 1724.4399 | 0.234 | 1.4842 | 1724.441
18.2.2 | Aparelho Air-Split - 18.000 BTU's | UN | [5 empty] | 0.234 | 1.4842
| Aparelho Air-Split - 18.000 BTU's | UN | 1083.622 | 21 | 1.8 |  | 1950.5196 | 0.234 | 1.4842
| ELETRICISTA | H | 5.21 |  | 1.2 | 6.252 |  | 0.234 | 1.4842
| SERVENTE | H | 3.77 |  | 1.2 | 4.524 |  | 0.234 | 1.4842
[8 empty] | 0.234 | 1.4842
|  |  | Custo Direto |  |  | 10.776 | 1950.5196 | 0.234 | 1.4842
|  |  | LS(%): 148,42 |  |  | 15.9937 |  | 0.234 | 1.4842
|  |  | BDI (%): 23,40 |  |  | 462.6857 |  | 0.234 | 1.4842
|  |  | Valor Total c/ Taxas |  |  |  | 2439.975 | 0.234 | 1.4842 | 2439.9759
[8 empty] | 0.234 | 1.4842
19.1.1 | Ponto de agua (incl. tubos e conexoes) | Pt | [5 empty] | 0.234 | 1.4842
| Ponto de agua (incl. tubos e conexoes) | Pt | 139.48 | 2.23 | 1 |  | 139.48 | 0.234 | 1.4842
| ENCANADOR | H | 5.21 |  | 2.5 | 13.025 |  | 0.234 | 1.4842
| SERVENTE | H | 3.77 |  | 1 | 3.77 |  | 0.234 | 1.4842
[8 empty] | 0.234 | 1.4842
|  |  | Custo Direto |  |  | 16.795 | 139.48 | 0.234 | 1.4842
|  |  | LS(%): 148,42 |  |  | 24.9271 |  | 0.234 | 1.4842
|  |  | BDI (%): 23,40 |  |  | 42.4013 |  | 0.234 | 1.4842
|  |  | Valor Total c/ Taxas |  |  |  | 223.6034 | 0.234 | 1.4842 | 223.6034
[8 empty] | 0.234 | 1.4842
19.1.2 | Reservatório em fibra de vidro 3.000 L | UN | [5 empty] | 0.234 | 1.4842
| Reservatório em fibra de vidro 3.000 L | U N | 1255.83 | 2.37 | 1 |  | 1255.83 | 0.234 | 1.4842
| ENCANADOR | H | 5.21 |  | 3.5 | 18.235 |  | 0.234 | 1.4842
| SERVENTE | H | 3.77 |  | 2.5 | 9.425 |  | 0.234 | 1.4842
[8 empty] | 0.234 | 1.4842
|  |  | Custo Direto |  |  | 27.66 | 1255.83 | 0.234 | 1.4842
|  |  | LS(%): 148,42 |  |  | 41.053 |  | 0.234 | 1.4842
|  |  | BDI (%): 23,40 |  |  | 309.9431 |  | 0.234 | 1.4842
|  |  | Valor Total c/ Taxas |  |  |  | 1634.486 | 0.234 | 1.4842 | 1634.486
[8 empty] | 0.234 | 1.4842
19.2.1 | Fossa septica em concreto armado - cap=150 pessoas | UN | [5 empty] | 0.234 | 1.4842
| Fossa septica em concreto armado - cap=150 pessoas | U N | 7635.862 | 950 | 1 |  | 7635.862 | 0.234 | 1.4842
| ARMADOR | H | 5.21 |  | 3 | 15.63 |  | 0.234 | 1.4842
| POCEIRO | H | 6.75 |  | 22.552 | 152.226 |  | 0.234 | 1.4842
| PEDREIRO | H | 5.21 |  | 11.639 | 60.6392 |  | 0.234 | 1.4842
| SERVENTE | H | 3.77 |  | 16.435 | 61.9599 |  | 0.234 | 1.4842
[8 empty] | 0.234 | 1.4842
[8 empty] | 0.234 | 1.4842
|  |  | Custo Direto |  |  | 290.4551 | 7635.862 | 0.234 | 1.4842
|  |  | LS(%): 148,42 |  |  | 181.9616 |  | 0.234 | 1.4842
|  |  | BDI (%): 23,40 |  |  | 1897.3372 |  | 0.234 | 1.4842
|  |  | Valor Total c/ Taxas |  |  |  | 10005.616 | 0.234 | 1.4842 | 10005.616
[8 empty] | 0.234 | 1.4842
19.2.2 | Ponto de esgoto (incl. tubos, conexoes,cx. e ralos) | Pt | [5 empty] | 0.234 | 1.4842
| Ponto de esgoto (incl. tubos, conexoes,cx. e ralos) | Pt | 141.13 | 38.84 | 1 |  | 141.13 | 0.234 | 1.4842
| ENCANADOR | H | 5.21 |  | 2.3 | 11.983 |  | 0.234 | 1.4842
| SERVENTE | H | 3.77 |  | 1.5 | 5.655 |  | 0.234 | 1.4842
[8 empty] | 0.234 | 1.4842
[8 empty] | 0.234 | 1.4842
|  |  | Custo Direto |  |  | 17.638 | 141.13 | 0.234 | 1.4842
|  |  | LS(%): 148,42 |  |  | 26.1783 |  | 0.234 | 1.4842
|  |  | BDI (%): 23,40 |  |  | 43.2774 |  | 0.234 | 1.4842
|  |  | Valor Total c/ Taxas |  |  |  | 228.2238 | 0.234 | 1.4842 | 228.2238
[8 empty] | 0.234 | 1.4842
19.2.3 | Sumidouro em alvenaria c/ tpo.em concreto - cap=150 pessoas | UN | [5 empty] | 0.234 | 1.4842
| Sumidouro em alvenaria c/ tpo.em concreto - cap=150 pessoas | U N | 3281.073 | 1.5 | 1 |  | 3281.073 | 0.234 | 1.4842
| ARMADOR | H | 5.21 |  | 3 |  | 15.63 | 0.234 | 1.4842
| POCEIRO | H | 6.75 |  | 22.552 |  | 152.226 | 0.234 | 1.4842
| PEDREIRO | H | 5.21 |  | 11.639 | 60.6392 |  | 0.234 | 1.4842
| SERVENTE | H | 3.77 |  | 16.435 | 61.9599 |  | 0.234 | 1.4842
[8 empty] | 0.234 | 1.4842
|  |  | Custo Direto |  |  | 122.5991 | 3448.929 | 0.234 | 1.4842
|  |  | LS(%): 148,42 |  |  | 181.9616 |  | 0.234 | 1.4842
|  |  | BDI (%): 23,40 |  |  | 878.3166 |  | 0.234 | 1.4842
|  |  | Valor Total c/ Taxas |  |  |  | 4631.8064 | 0.234 | 1.4842 | 4631.8064
[8 empty] | 0.234 | 1.4842
19.2.4 | Tubo em PVC - 100mm (LS) | M | [5 empty] | 0.234 | 1.4842
| Tubo em PVC - 100mm (LS) | M | 16.06 | 98.99 | 1 |  | 16.06 | 0.234 | 1.4842
| ENCANADOR | H | 5.21 |  | 0.144 | 0.75024 |  | 0.234 | 1.4842
| SERVENTE | H | 3.77 |  | 0.144 | 0.54288 |  | 0.234 | 1.4842
[8 empty] | 0.234 | 1.4842
|  |  | Custo Direto |  |  | 1.2931 | 16.06 | 0.234 | 1.4842
|  |  | LS(%): 148,42 |  |  | 1.9192 |  | 0.234 | 1.4842
|  |  | BDI (%): 23,40 |  |  | 4.5097 |  | 0.234 | 1.4842
|  |  | Valor Total c/ Taxas |  |  |  | 23.7821 | 0.234 | 1.4842 | 23.7821
[8 empty] | 0.234 | 1.4842
19.3.1 | Joelho/Cotovelo 90º RC em PVC - JS - 100mm-LS | UN | [5 empty] | 0.234 | 1.4842
| Joelho/Cotovelo 90º RC em PVC - JS - 100mm-LS | U N | 12.77 | 76 | 1 |  | 12.77 | 0.234 | 1.4842
| ENCANADOR | H | 5.21 |  | 0.072 | 0.37512 |  | 0.234 | 1.4842
| SERVENTE | H | 3.77 |  | 0.072 | 0.27144 |  | 0.234 | 1.4842
[8 empty] | 0.234 | 1.4842
|  |  | Custo Direto |  |  | 0.64656 | 12.77 | 0.234 | 1.4842
|  |  | LS(%): 148,42 |  |  | 0.95962 |  | 0.234 | 1.4842
|  |  | BDI (%): 23,40 |  |  | 3.364 |  | 0.234 | 1.4842
|  |  | Valor Total c/ Taxas |  |  |  | 17.7402 | 0.234 | 1.4842 | 17.7449
[8 empty] | 0.234 | 1.4842
20.1 | Extintor de incêndio (pó químico) - 12 kg | UN | [5 empty] | 0.234 | 1.4842
| Extintor de incêndio (pó químico) - 12 kg | UN | 122.508 | 8.06 | 2.5 |  | 306.27 | 0.234 | 1.4842
| ENCANADOR | H | 5.21 |  | 1.8 | 9.378 |  | 0.234 | 1.4842
| SERVENTE | H | 3.77 |  | 1 | 3.77 |  | 0.234 | 1.4842
[8 empty] | 0.234 | 1.4842
|  |  | Custo Direto |  |  | 13.148 | 306.27 | 0.234 | 1.4842
|  |  | LS(%): 148,42 |  |  | 19.5143 |  | 0.234 | 1.4842
|  |  | BDI (%): 23,40 |  |  | 79.3101 |  | 0.234 | 1.4842
|  |  | Valor Total c/ Taxas |  |  |  | 418.2424 | 0.234 | 1.4842 | 418.2424
[8 empty] | 0.234 | 1.4842
20.2 | Extintor de incêndio ABC - 12Kg | UN | [5 empty] | 0.234 | 1.4842
| Extintor de incêndio ABC - 12Kg | U N | 193.162 | 48 | 1.5 |  | 289.743 | 0.234 | 1.4842
| ENCANADOR | H | 5.21 |  | 0.86 | 4.4806 |  | 0.234 | 1.4842
| SERVENTE | H | 3.77 |  | 0.86 | 3.2422 |  | 0.234 | 1.4842
[8 empty] | 0.234 | 1.4842
|  |  | Custo Direto |  |  | 7.7228 | 289.743 | 0.234 | 1.4842
|  |  | LS(%): 148,42 |  |  | 11.4622 |  | 0.234 | 1.4842
|  |  | BDI (%): 23,40 |  |  | 72.2891 |  | 0.234 | 1.4842
|  |  | Valor Total c/ Taxas |  |  |  | 381.2171 | 0.234 | 1.4842 | 381.2171
[8 empty] | 0.234 | 1.4842
20.3 | Extintor de incendio CO2-6kg | UN | [5 empty] | 0.234 | 1.4842
| Extintor de incendio CO2-6kg | U N | 150.792 | 0.53 | 2.5 |  | 376.98 | 0.234 | 1.4842
| ENCANADOR | H | 5.21 |  | 1.6 | 8.336 |  | 0.234 | 1.4842
| SERVENTE | H | 3.77 |  | 1.2 | 4.524 |  | 0.234 | 1.4842
[8 empty] | 0.234 | 1.4842
|  |  | Custo Direto |  |  | 12.86 | 376.98 | 0.234 | 1.4842
|  |  | LS(%): 148,42 |  |  | 19.0868 |  | 0.234 | 1.4842
|  |  | BDI (%): 23,40 |  |  | 95.6889 |  | 0.234 | 1.4842
|  |  | Valor Total c/ Taxas |  |  |  | 504.6157 | 0.234 | 1.4842 | 504.6157
[8 empty] | 0.234 | 1.4842
21.1 | Bacia sifonada - PNE | UN | [5 empty] | 0.234 | 1.4842
| Bacia sifonada - PNE | UN | 250.072 | 0.6 | 2.7 |  | 675.1944 | 0.234 | 1.4842
| ENCANADOR | H | 5.21 |  | 1.4 | 7.294 |  | 0.234 | 1.4842
| SERVENTE | H | 3.77 |  | 1 | 3.77 |  | 0.234 | 1.4842
[8 empty] | 0.234 | 1.4842
0.234
|  |  | Custo Direto |  |  | 11.064 | 675.1944 | 0.234 | 1.4842
|  |  | LS(%): 148,42 |  |  | 16.4212 |  | 0.234 | 1.4842
|  |  | BDI (%): 23,40 |  |  | 164.427 |  | 0.234 | 1.4842
|  |  | Valor Total c/ Taxas |  |  |  | 867.1066 | 0.234 | 1.4842 | 867.1066
[8 empty] | 0.234 | 1.4842
21.2 | Bacia sifonada c/cx. descarga acoplada c/ assento | UN | [5 empty] | 0.234 | 1.4842
| Bacia sifonada c/cx. descarga acoplada c/ assento | U N | 153.207 | 1.75 | 2.3 |  | 352.3761 | 0.234 | 1.4842
| ENCANADOR | H | 5.21 |  | 1.2 | 6.252 |  | 0.234 | 1.4842
| SERVENTE | H | 3.77 |  | 1 | 3.77 |  | 0.234 | 1.4842
[8 empty] | 0.234 | 1.4842
[8 empty] | 0.234 | 1.4842
|  |  | Custo Direto |  |  | 10.022 | 352.3761 | 0.234 | 1.4842
|  |  | LS(%): 148,42 |  |  | 14.8747 |  | 0.234 | 1.4842
|  |  | BDI (%): 23,40 |  |  | 88.2818 |  | 0.234 | 1.4842
|  |  | Valor Total c/ Taxas |  |  |  | 465.5546 | 0.234 | 1.4842 | 465.5512
[8 empty] | 0.234 | 1.4842
21.3 | Barra em aço inox (PNE) | M | [5 empty] | 0.234 | 1.4842
| Barra em aço inox (PNE) | M | 127.632 | 2.53 | 1.4 |  | 178.6848 | 0.234 | 1.4842
| ENCANADOR | H | 5.21 |  | 1 | 5.21 |  | 0.234 | 1.4842
| SERVENTE | H | 3.77 |  | 1 | 3.77 |  | 0.234 | 1.4842
[8 empty] | 0.234 | 1.4842
[8 empty] | 0.234 | 1.4842
|  |  | Custo Direto |  |  | 8.98 | 178.6848 | 0.234 | 1.4842
|  |  | LS(%): 148,42 |  |  | 13.3281 |  | 0.234 | 1.4842
|  |  | BDI (%): 23,40 |  |  | 47.0323 |  | 0.234 | 1.4842
|  |  | Valor Total c/ Taxas |  |  |  | 248.0253 | 0.234 | 1.4842 | 248.0253
[8 empty] | 0.234 | 1.4842
21.4 | Bebedouro aço inox c/4 torneiras e filtro (det.5) | UN | [5 empty] | 0.234 | 1.4842
| Bebedouro aço inox c/4 torneiras e filtro (det.5) | U N | 974.075 | 6.7 | 3 |  | 2922.225 | 0.234 | 1.4842
| ENCANADOR | H | 5.21 |  | 2.5 | 13.025 |  | 0.234 | 1.4842
| SERVENTE | H | 3.77 |  | 1.7 | 6.409 |  | 0.234 | 1.4842
[8 empty] | 0.234 | 1.4842
[8 empty] | 0.234 | 1.4842
|  |  | Custo Direto |  |  | 19.434 | 2922.225 | 0.234 | 1.4842
|  |  | LS(%): 148,42 |  |  | 28.8439 |  | 0.234 | 1.4842
|  |  | BDI (%): 23,40 |  |  | 695.0977 |  | 0.234 | 1.4842
|  |  | Valor Total c/ Taxas |  |  |  | 3665.6006 | 0.234 | 1.4842 | 3665.597
[8 empty] | 0.234 | 1.4842
21.5 | Lavatorio de louça c/col.,torn.,mistur.,sifao e valv. | UN | [5 empty] | 0.234 | 1.4842
| Lavatorio de louça c/col.,torn.,mistur.,sifao e valv. | U N | 219.076 | 11.57 | 1.5 |  | 328.614 | 0.234 | 1.4842
| ENCANADOR | H | 5.21 |  | 1 | 5.21 |  | 0.234 | 1.4842
| SERVENTE | H | 3.77 |  | 1 | 3.77 |  | 0.234 | 1.4842
[8 empty] | 0.234 | 1.4842
[8 empty] | 0.234 | 1.4842
|  |  | Custo Direto |  |  | 8.98 | 328.614 | 0.234 | 1.4842
|  |  | LS(%): 148,42 |  |  | 13.3281 |  | 0.234 | 1.4842
|  |  | BDI (%): 23,40 |  |  | 82.1158 |  | 0.234 | 1.4842
|  |  | Valor Total c/ Taxas |  |  |  | 433.0379 | 0.234 | 1.4842 | 433.0379
[8 empty] | 0.234 | 1.4842
21.6 | Mictório coletivo em aço c/ registro de pressão - 1,5m | UN | [5 empty] | 0.234 | 1.4842
| Mictório coletivo em aço c/ registro de pressão - 1,5m | U N | 357.433 | 13.65 | 2 |  | 714.866 | 0.234 | 1.4842
| ENCANADOR | H | 5.21 |  | 1.5 | 7.815 |  | 0.234 | 1.4842
| SERVENTE | H | 3.77 |  | 1.2 | 4.524 |  | 0.234 | 1.4842
[8 empty] | 0.234 | 1.4842
[8 empty] | 0.234 | 1.4842
|  |  | Custo Direto |  |  | 12.339 | 714.866 | 0.234 | 1.4842
|  |  | LS(%): 148,42 |  |  | 18.3135 |  | 0.234 | 1.4842
|  |  | BDI (%): 23,40 |  |  | 174.4513 |  | 0.234 | 1.4842
|  |  | Valor Total c/ Taxas |  |  |  | 919.9699 | 0.234 | 1.4842 | 919.9699
[8 empty] | 0.234 | 1.4842
21.7 | Pia 02 cubas em aço inox.c/torn.,sifoes e valv.(2.0m) | UN | [5 empty] | 0.234 | 1.4842
| Pia 02 cubas em aço inox.c/torn.,sifoes e valv.(2.0m) | U N | 358.423 | 5.76 | 2 |  | 716.846 | 0.234 | 1.4842
| ENCANADOR | H | 5.21 |  | 1 | 5.21 |  | 0.234 | 1.4842
| SERVENTE | H | 3.77 |  | 1 | 3.77 |  | 0.234 | 1.4842
[8 empty] | 0.234 | 1.4842
[8 empty] | 0.234 | 1.4842
|  |  | Custo Direto |  |  | 8.98 | 716.846 | 0.234 | 1.4842
|  |  | LS(%): 148,42 |  |  | 13.3281 |  | 0.234 | 1.4842
|  |  | BDI (%): 23,40 |  |  | 172.9621 |  | 0.234 | 1.4842
|  |  | Valor Total c/ Taxas |  |  |  | 912.1162 | 0.234 | 1.4842 | 912.1162
[8 empty] | 0.234 | 1.4842
21.8 | Porta papel higiênico - Polipropileno | UN | [5 empty] | 0.234 | 1.4842
| Porta papel higiênico - Polipropileno | U N | 13.122 | 1.96 | 1.3 |  | 17.0586 | 0.234 | 1.4842
| ENCANADOR | H | 5.21 |  | 0.9 | 4.689 |  | 0.234 | 1.4842
| SERVENTE | H | 3.77 |  | 0.9 | 3.393 |  | 0.234 | 1.4842
[8 empty] | 0.234 | 1.4842
[8 empty] | 0.234 | 1.4842
|  |  | Custo Direto |  |  | 8.082 | 17.0586 | 0.234 | 1.4842
|  |  | LS(%): 148,42 |  |  | 11.9953 |  | 0.234 | 1.4842
|  |  | BDI (%): 23,40 |  |  | 8.6898 |  | 0.234 | 1.4842
|  |  | Valor Total c/ Taxas |  |  |  | 45.8257 | 0.234 | 1.4842 | 45.8257
[8 empty] | 0.234 | 1.4842
21.9 | Porta toalha de papel - Polipropileno | UN | [5 empty] | 0.234 | 1.4842
| Porta toalha de papel - Polipropileno | U N | 58.022 | 3.66 | 1.2 |  | 69.6264 | 0.234 | 1.4842
| ENCANADOR | H | 5.21 |  | 1 | 5.21 |  | 0.234 | 1.4842
| SERVENTE | H | 3.77 |  | 1 | 3.77 |  | 0.234 | 1.4842
[8 empty] | 0.234 | 1.4842
[8 empty] | 0.234 | 1.4842
|  |  | Custo Direto |  |  | 8.98 | 69.6264 | 0.234 | 1.4842
|  |  | LS(%): 148,42 |  |  | 13.3281 |  | 0.234 | 1.4842
|  |  | BDI (%): 23,40 |  |  | 21.5127 |  | 0.234 | 1.4842
|  |  | Valor Total c/ Taxas |  |  |  | 113.4472 | 0.234 | 1.4842 | 113.4472
[8 empty] | 0.234 | 1.4842
21.10 | Saboneteira c/ reservatório - Polipropileno | UN | [5 empty] | 0.234 | 1.4842
| Saboneteira c/ reservatório - Polipropileno | U N | 7.44 | 9.5 | 1.5 |  | 11.16 | 0.234 | 1.4842
| ENCANADOR | H | 5.21 |  | 1 | 5.21 |  | 0.234 | 1.4842
| SERVENTE | H | 3.77 |  | 1 | 3.77 |  | 0.234 | 1.4842
[8 empty] | 0.234 | 1.4842
|  |  | Custo Direto |  |  | 8.98 | 11.16 | 0.234 | 1.4842
|  |  | LS(%): 148,42 |  |  | 13.3281 |  | 0.234 | 1.4842
|  |  | BDI (%): 23,40 |  |  | 7.8315 |  | 0.234 | 1.4842
|  |  | Valor Total c/ Taxas |  |  |  | 41.2997 | 0.234 | 1.4842 | 41.2997
[8 empty] | 0.234 | 1.4842
22.1 | Escada de marinheiro c/ proteçao | M | [5 empty] | 0.234 | 1.4842
| Escada de marinheiro c/ proteçao | M | 140.696 | 10.56 | 2 |  | 281.392 | 0.234 | 1.4842
| SERRALHEIRO | H | 5.21 |  | 1 | 5.21 |  | 0.234 | 1.4842
| SERVENTE | H | 3.77 |  | 1 | 3.77 |  | 0.234 | 1.4842
[8 empty] | 0.234 | 1.4842
|  |  | Custo Direto |  |  | 8.98 | 281.392 | 0.234 | 1.4842
|  |  | LS(%): 148,42 |  |  | 13.3281 |  | 0.234 | 1.4842
|  |  | BDI (%): 23,40 |  |  | 71.0658 |  | 0.234 | 1.4842
|  |  | Valor Total c/ Taxas |  |  |  | 374.7659 | 0.234 | 1.4842 | 374.7659
[8 empty] | 0.234 | 1.4842
22.2 | Guarda-corpo em tubo de aço galvanizado 1 1/2" | M2 | [5 empty] | 0.234 | 1.4842
| Guarda-corpo em tubo de aço galvanizado 1 1/2" | M2 | 92.452 | 10.56 | 2 |  | 184.904 | 0.234 | 1.4842
| SERRALHEIRO | H | 5.21 |  | 1 | 5.21 |  | 0.234 | 1.4842
| SERVENTE | H | 3.77 |  | 1 | 3.77 |  | 0.234 | 1.4842
[8 empty] | 0.234 | 1.4842
|  |  | Custo Direto |  |  | 8.98 | 184.904 | 0.234 | 1.4842
|  |  | LS(%): 148,42 |  |  | 13.3281 |  | 0.234 | 1.4842
|  |  | BDI (%): 23,40 |  |  | 48.4876 |  | 0.234 | 1.4842
|  |  | Valor Total c/ Taxas |  |  |  | 255.6998 | 0.234 | 1.4842 | 255.6971
[8 empty] | 0.234 | 1.4842
23.1 | Quadro magnético branco c/ apoio para apagador e pincéis e moldura em alumínio 3,15 x 1,25 m | M2 | [5 empty] | 0.234 | 1.4842
| Quadro magnético branco c/ apoio para apagador e pincéis e moldura em alumínio 3,15 x 1,25 m | M2 | 115.72 | 3.5 | 2 |  | 231.44 | 0.234 | 1.4842
| PREDEIRO | H | 5.21 |  | 1 | 5.21 |  | 0.234 | 1.4842
| SERVENTE | H | 3.77 |  | 1 | 3.77 |  | 0.234 | 1.4842
[8 empty] | 0.234 | 1.4842
|  |  | Custo Direto |  |  | 8.98 | 231.44 | 0.234 | 1.4842
|  |  | LS(%): 148,42 |  |  | 13.3281 |  | 0.234 | 1.4842
|  |  | BDI (%): 23,40 |  |  | 59.3771 |  | 0.234 | 1.4842
|  |  | Valor Total c/ Taxas |  |  |  | 313.1252 | 0.234 | 1.4842 | 313.1252
[8 empty] | 0.234 | 1.4842
24.1 | Torre em conc.armado p/ cx.d'agua h=6,0m-base 2.0x2.0m | UN | [5 empty] | 0.234 | 1.4842
| Torre em conc.armado p/ cx.d'agua h=6,0m-base 2.0x2.0m | U N | 2459.965 | 3.82 | 3 |  | 7379.895 | 0.234 | 1.4842
| PREDEIRO | H | 5.21 |  | 2 | 10.42 |  | 0.234 | 1.4842
| SERVENTE | H | 3.77 |  | 2 | 7.54 |  | 0.234 | 1.4842
[8 empty] | 0.234 | 1.4842
|  |  | Custo Direto |  |  | 17.96 | 7379.895 | 0.234 | 1.4842
|  |  | LS(%): 148,42 |  |  | 26.6562 |  | 0.234 | 1.4842
|  |  | BDI (%): 23,40 |  |  | 1737.3356 |  | 0.234 | 1.4842
|  |  | Valor Total c/ Taxas |  |  |  | 9161.8469 | 0.234 | 1.4842 | 9161.8469
[8 empty] | 0.234 | 1.4842
25.1 | Ventilador de teto | UN | [5 empty] | 0.234 | 1.4842
| Ventilador de teto | U N | 160.013 | 4.35 | 1 |  | 160.013 | 0.234 | 1.4842
| ELETRICISTA | H | 5.21 |  | 0.8 | 4.168 |  | 0.234 | 1.4842
| SERVENTE | H | 3.77 |  | 0.8 | 3.016 |  | 0.234 | 1.4842
[8 empty] | 0.234 | 1.4842
|  |  | Custo Direto |  |  | 7.184 | 160.013 | 0.234 | 1.4842
|  |  | LS(%): 148,42 |  |  | 10.6625 |  | 0.234 | 1.4842
|  |  | BDI (%): 23,40 |  |  | 41.6191 |  | 0.234 | 1.4842
|  |  | Valor Total c/ Taxas |  |  |  | 219.4786 | 0.234 | 1.4842 | 219.4786
[8 empty] | 0.234 | 1.4842
25.2 | Tampo em granito verde Ubatuba | M2 | [5 empty] | 0.234 | 1.4842
| Tampo em granito verde Ubatuba | U N | 350.472 | 4.35 | 1 |  | 350.472 | 0.234 | 1.4842
| PREDEIRO | H | 5.21 |  | 0.8 | 4.168 |  | 0.234 | 1.4842
| SERVENTE | H | 3.77 |  | 0.8 | 3.016 |  | 0.234 | 1.4842
[8 empty] | 0.234 | 1.4842
|  |  | Custo Direto |  |  | 7.184 | 350.472 | 0.234 | 1.4842
|  |  | LS(%): 148,42 |  |  | 10.6625 |  | 0.234 | 1.4842
|  |  | BDI (%): 23,40 |  |  | 86.1865 |  | 0.234 | 1.4842
|  |  | Valor Total c/ Taxas |  |  |  | 454.505 | 0.234 | 1.4842 | 454.505
[8 empty] | 0.234 | 1.4842
26.1 | Seixo com espalhamento | M3 | [5 empty] | 0.234 | 1.4842
| Seixo com espalhamento | M3 | 48.97 | 5.15 | 2 |  | 97.94 | 0.234 | 1.4842
| SERVENTE | H | 3.77 |  | 1 | 3.77 |  | 0.234 | 1.4842
[8 empty] | 0.234 | 1.4842
|  |  | Custo Direto |  |  | 3.77 | 97.94 | 0.234 | 1.4842
|  |  | LS(%): 148,42 |  |  | 5.5954 |  | 0.234 | 1.4842
|  |  | BDI (%): 23,40 |  |  | 25.1095 |  | 0.234 | 1.4842
|  |  | Valor Total c/ Taxas |  |  |  | 132.4149 | 0.234 | 1.4842 | 132.4149
[8 empty] | 0.234 | 1.4842
26.2 | Plantio de grama (incl. terra preta) | M2 | [5 empty] | 0.234 | 1.4842
| Plantio de grama (incl. terra preta) | M2 | 18.925 | 7.45 | 1 |  | 18.925 | 0.234 | 1.4842
| SERVENTE | H | 3.77 |  | 0.104 | 0.39208 |  | 0.234 | 1.4842
[8 empty] | 0.234 | 1.4842
|  |  | Custo Direto |  |  | 0.39208 | 18.925 | 0.234 | 1.4842
|  |  | LS(%): 148,42 |  |  | 0.58193 |  | 0.234 | 1.4842
|  |  | BDI (%): 23,40 |  |  | 4.6564 |  | 0.234 | 1.4842
|  |  | Valor Total c/ Taxas |  |  |  | 24.5554 | 0.234 | 1.4842 | 24.5554
[8 empty] | 0.234 | 1.4842
26.3 | Bloco de concreto intertravado e=9cm (incl. colchao de areia e rejuntamento) | M2 | [5 empty] | 0.234 | 1.4842
| Bloco de concreto intertravado e=9cm (incl. colchao de areia e rejuntamento) | M2 | 22.11 | 5.15 | 2 |  | 44.22 | 0.234 | 1.4842
| PREDEIRO | H | 5.21 |  | 1 | 5.21 |  | 0.234 | 1.4842
| SERVENTE | H | 3.77 |  | 1 | 3.77 |  | 0.234 | 1.4842
[8 empty] | 0.234 | 1.4842
|  |  | Custo Direto |  |  | 8.98 | 44.22 | 0.234 | 1.4842
|  |  | LS(%): 148,42 |  |  | 13.3281 |  | 0.234 | 1.4842
|  |  | BDI (%): 23,40 |  |  | 15.5676 |  | 0.234 | 1.4842
|  |  | Valor Total c/ Taxas |  |  |  | 82.0957 | 0.234 | 1.4842 | 82.0957
[8 empty] | 0.234 | 1.4842
26.4 | Muro em alvenaria,rebocado e pintado 2 faces(h=2.0m) | M | [5 empty] | 0.234 | 1.4842
| Muro em alvenaria,rebocado e pintado 2 faces(h=2.0m) | M | 108.892 | 7.45 | 2.5 |  | 272.23 | 0.234 | 1.4842
| PREDEIRO | H | 5.21 |  | 1 | 5.21 |  | 0.234 | 1.4842
| SERVENTE | H | 3.77 |  | 1 | 3.77 |  | 0.234 | 1.4842
[8 empty] | 0.234 | 1.4842
|  |  | Custo Direto |  |  | 8.98 | 272.23 | 0.234 | 1.4842
|  |  | LS(%): 148,42 |  |  | 5.5954 |  | 0.234 | 1.4842
|  |  | BDI (%): 23,40 |  |  | 67.1125 |  | 0.234 | 1.4842
|  |  | Valor Total c/ Taxas |  |  |  | 353.9179 | 0.234 | 1.4842 | 353.9235
[8 empty] | 0.234 | 1.4842
26.5 | Banco em madeira de lei c=1,8m, l=0,4m e h=0,4m | M | [5 empty] | 0.234 | 1.4842
| Banco em madeira de lei c=1,8m, l=0,4m e h=0,4m | M | 67.636 | 7.45 | 2.5 |  | 169.09 | 0.234 | 1.4842
| CARPINTERIO | H | 5.21 |  | 1 | 5.21 |  | 0.234 | 1.4842
| SERVENTE | H | 3.77 |  | 1 | 3.77 |  | 0.234 | 1.4842
[8 empty] | 0.234 | 1.4842
|  |  | Custo Direto |  |  | 8.98 | 169.09 | 0.234 | 1.4842
|  |  | LS(%): 148,42 |  |  | 5.5954 |  | 0.234 | 1.4842
|  |  | BDI (%): 23,40 |  |  | 42.9777 |  | 0.234 | 1.4842
|  |  | Valor Total c/ Taxas |  |  |  | 226.6431 | 0.234 | 1.4842 | 226.6364
[8 empty] | 0.234 | 1.4842
27.1 | Limpeza geral e entrega da obra | M2 | [5 empty] | 0.234 | 1.4842
| Limpeza geral e entrega da obra | M2 | 2.152 | #REF! | 1 |  | 2.152 | 0.234 | 1.4842
| SERVENTE | H | 3.77 |  | 0.09 | 0.3393 |  | 0.234 | 1.4842
[8 empty] | 0.234 | 1.4842
|  |  | Custo Direto |  |  | 0.3393 | 2.152 | 0.234 | 1.4842
|  |  | LS(%): 148,42 |  |  | 0.50359 |  | 0.234 | 1.4842
|  |  | BDI (%): 23,40 |  |  | 0.7008 |  | 0.234 | 1.4842
|  |  | Valor Total c/ Taxas |  |  |  | 3.6957 | 0.234 | 1.4842 | 3.6957
[8 empty] | 0.234 | 1.4842

## BDI
TERPLANC - TERRAPLENAGEM PLANEJAMENTO CONSTRUÇÃO E SEVIÇOS EIRELE - EPP
PREFEITURA MUNICIPAL DE SÃO MIGUEL DO GUAMÁ
OBRA: REFORMA E AMPLIAÇÃO
ESCOLA: E.M.E.F. HILDA DE OLIVEIRA
PRAZO DE EXECUÇÃO: 120 DIAS
COMPOSIÇÃO ANALÍTICA DA TAXA DE B.D.I.
1 - ADMINISTRAÇÃO CENTRAL
ITEM | DESCRIÇÃO | TAXA (%)
1.1 | MÃO DE OBRA | 3
1.2 | TRANSPORTES | 1.35
1.3 | MANUTENÇÃO E OPERAÇÃO DO ESCRITÓRIO CENTRAL | 1.0605
1.4 | DESPESAS DIVERSAS | 1.1
TOTAL DA ADMINISTRAÇÃO CENTRAL |  | 6.5105
2 - DESPESAS FISCAIS
ITEM | DESCRIÇÃO | TAXA (%)
2.1 |  | 0
2.2 | ISS/ICMS | 2
2.3 | CONFINS | 1.28
2.5 | IRPJ | 0
2.6 | CSLL | 1.22
TOTAL DAS DISPESAS FISCAIS |  | 4.5
3 - DIVERSOS
ITEM | DESCRIÇÃO | TAXA (%)
3.1 | BONIFICAÇÃO DA EMPRESA (LUCRO) | 7.8
3.2 | DESPESAS FINANCEIRAS | 1.2
3.3 | SEGURO OBRIGATÓRIO | 0.51
3.4 | RISCOS E EVENTUAIS | 1
TOTAL DIVERSOS |  | 10.51
BONIFICAÇÃO E DESPESAS INDIRETAS (B.D.I) |  | 23.4%
BDI = | (1 + X) x (1 + Y) x (1 + Z) - 1
(1 - I)

## Enc. Soc. (Horista)
TERPLANC - TERRAPLENAGEM PLANEJAMENTO CONSTRUÇÃO E SEVIÇOS EIRELE - EPP
PREFEITURA MUNICIPAL DE SÃO MIGUEL DO GUAMÁ
OBRA: REFORMA E AMPLIAÇÃO
LOCAL: PADRE ANGELO
PRAZO DE EXECUÇÃO: 120 DIAS |  |  | CONCEITO DE ANO PRODUTIVO
|  |  | Jornada mensal de trabalho (220 horas/mês) | 220 |  | horas/mês
|  |  | Jornada diária de trabalho => (220 horas/30 dias) | 30 | 7.3333 | horas/dia
HORAS NÃO TRABALHADAS
TAXAS DE LEIS SOCIAIS E RISCOS DE TRABALHO HORISTAS |  |  | Domingos ou Repouso Semanal Remunerado | 52 | 361.9896 | horas
A: Encargos Sociais Básicos |  | % | Feriados | 12,5 | 86.6468 | horas
A.1 | Previdência Social (INSS) | 20 | Auxílio Efermidade - Doença (15 dias, ocorrência de 3,40%) | 15 | 18.4067 | horas
A.2 | Fundo de Garantia por Tempo de Serviço (FGTS) | 8 | Licença Paternidade (5 dias, incidência (92,36%), proporção (85,64%) e rocorre (5,93%) | 5 | 1.7198 | horas
A.3 | Salário Educação | 2.5 | Licença Maternidade (120 dias, natalidade (4,33%), incidência (7,64%), proporção (82,40%) | 120 | 0.45973 | horas
A.4 | Serviço Social da Industria (SESI) | 1.5 | Faltas Justificadas | 2 | 14.6667 | horas
A.5 | Serviço Nacional de Aprendizagem Industrial (SENAI) | 1 | Dias de Chuvas | 190 | 39.3422 | horas
A.6 |  | 0.6 | Auxílio Acidente de Trabalho (incremento 3,50%) | 15 | 3.85 | horas
A.7 | Instituto Nacional de Colonização e Reforma Agraria (INCRA) | 0.2 | Férias Gozadas + 1/3 Adicional | 40 | 192.7641 | horas
A.8 | Seguro Contra os Acidentes de Trabalho (INSS) | 3 | ANO PRODUTIVO (1 ano => 365 dias + 1/4 dia ano bisexto) | 365.25 | 2678.5 | horas
A.9 | SECONCI | 0 | ANO PRODUTIVO MENOS HORAS NÃO TRABALHADAS | 12 | 1958.6545 | horas
Subtotal (A) |  | 36.8 | 13º Salário (30 dias) | 30 | 220 | horas
B: Encargos Sociais que recebem as incidências de A |  |  | Aviso prévio Indenizado (30 dias + 3 dias p/ano, incidência (90,00%) | 33 | 121.7647 | horas
B.1 | Repouso Semanal e Feriados | 22.9053 | Aviso prévio trabalhado (7 dias) | 7 | 6.6347 | horas
B.2 | Auxílio-enfermidade | 0.93976 | Férias Indenizadas + 1/3 Adicional (6,26 meses) | 6 | 81.9964 | horas
B.3 | Licença-paternidade | 0.023472 | Depósito por Despedida Injusta |  | 101.1307 | horas
B.4 | 13º Salário | 11.2322 | Indenização Adicional (1/12 - adotado) | 8.3333 | 10.2496 | horas
B.5 | Dias de chuva/ falta justificadas/ acidentes de trabalho/ greves/ alta ou atraso na entrega de materiais ou serviços de obra/ outras dificuldades | 0.02954
Subtotal (B) |  | 35.1303 | Legenda
C: Encargos Sociais que não recebem as incidências globais de A
C.1 | Depósito por despedida injusta: 50% sobre [A.2+(A.2xB)] (supondo apenas rescisões por despedida injusta) | 5.4052 | CUSTOS MÉDIOS ESTIMADOS | VALORES
C.2 | Férias (indenizadas) | 4.1864 | Custo Médio (un.) da Condução - C | 6.25
C.3 | Aviso Prévio Indenizado | 6.2168 | Número de Conduções - NC | 96
Subtotal (C) |  | 15.8083 | Custo Médio (un.) de um Café da Manhã - F | 1.502
D: Taxa de Reincidências |  |  | Custo Médio (un.) da Refeição - R | 7.5
D.1 | Reincidência de A sobre B | 12.928 | Número de Refeições - NR | 24
D.2 | Reicidência de A2 sobre C3 | 0
Subtotal (D) |  | 12.928 | Custo Médio (un.) do seguro - C | 19.5
TOTAL DE ENCARGOS SOCIAIS |  | 100.6666 | Custo Médio do EPI (mês)/-1/3 de calçado + 1/10 de capacete + 1/10 cinturão - K | 28.8
E: Complementos |  |  | Salário Médio Nominal (mês) | 600
E.1 | Vale Transporte = (CxNCx0,06)/S% | 6 | Ferramentas manuais | 12
E.2 | Vale Café da Manhâ = (FxNR-S/30x22x0,01)/S% | 5.208
E.3 | Refeição = (RxNRx0,95)/S% | 28.5
E.4 | Seguro de vida e Acidente em Grupo = C/S% | 3.25
E.5 | Equipamento de Proteção Individual = K/S% | 4.8
E.6 | Ferramentas manuais | 2 | Pesquisa de Dados no CAGED
TOTAL DE COMPLEMENTOS |  | 47.758
TOTAL GERAL (Encargos Sociais + Complementos) |  | 148.4246 | Desligamentos | 72807
|  |  | Dispensados com Justa Causa | 882
|  |  | Dispensados sem Justa Causa | 55380
|  |  | Espontâneos | 7553
|  |  | Fim de Contrato por Prazo Determinado | 2241
|  |  | Término de Contrato | 6593
|  |  | Aposentados | 10
|  |  | Mortos | 148
|  |  | Transferência de Saída | 0
Estoque
|  |  | Estoque Recuperado Início do Período | 95230
|  |  | Estoque Recuperado Final do Período | 102886
|  |  | Estoque Médio | 99058
|  |  | Dispensados Descontados (não considera os desligamentos espontâneos, aposentados, mortos e transferência de saída) | 65096
|  |  | Dispensados (não considera os aposentados, mortos e transferência de saída) | 72649
|  |  | Taxa de Rotatividade Descontada (apenas dispensados sem justa causa) | 65.72%
|  |  | Taxa de Rotatividade Não Descontada | 73.34%
|  |  | Desligados Espontâneos | 10.37%
|  |  | Duração Média de Emprego - (meses) | 18.2607
|  |  | Percentual de Dispensados sem Justa Causa | 85.07%

## Memoria de Calculo
OBRA: REFORMA E AMPLIAÇÃO DA E.M.E.F. HILDA DE OLIVEIRA
LOCAL: PADRE ANGELO
M E M Ó R I A D E C Á L C U L O
1 - SERVIÇOS PREMILINARES
1.1- Locação da Obra
Descrição | Comprimento |  | Largura |  | Area (m²)
Bloco Novo de salas de aula | 24.48 |  | 7.5 |  | 183.6
Bloco Novo AEE, + EDUC | 12 |  | 5.5 |  | 66
Bloco Administrativo | 20.7 |  | 5.12 |  | 105.984
TOTAL |  |  |  |  | 355.584
1.2 - Placa da obra
Descrição | Comprimento |  | Altura |  | Area (m²)
| 3 |  | 2 |  | 6
TOTAL |  |  |  |  | 6
2 - DEMOLIÇÕES E RETIRADAS
2.2 - Demol. de piso incl. camada imperm.
Descrição | Comprimento |  | Largura |  | Area (m²)
Bloco Antigo de sala de aula | 15 |  | 5.8 |  | 87
Bloco Antigo | 7.9 |  | 5.9 |  | 46.61
Bloco Antigo | 15 |  | 4.6 |  | 69
Bloco Antigo | 12 |  | 5 |  | 60
TOTAL |  |  |  |  | 262.61
2.3 - Demolição manual de alvenaria
Descrição | Comprimento |  | Altura | Espessura | Area (m²)
Paredes | 65 |  | 3 | 0.12 | 23.4
TOTAL |  |  |  |  | 23.4
2.4 - Retirada de Esquadria sem Aproveitamento
Descrição | Comprimento |  | Altura | Quant. | Area (m²)
Janelas | 1.2 |  | 1 | 3 | 3.6
Portas | 0.8 |  | 2.1 | 6 | 10.08
TOTAL |  |  |  |  | 13.68
2.5 - Retirada de grade de ferro
Descrição | Comprimento |  | Altura | Quant. | Area (m²)
Janelas | 2 |  | 1 | 15 | 30
Janelas | 1.2 |  | 1 | 6 | 7.2
Portas | 0.8 |  | 2.1 | 10 | 16.8
TOTAL |  |  |  |  | 54
2.10 - Retirada de reboco
Descrição | Comprimento |  | Altura |  | Area (m²)
Bloco Antigo | 99.12 |  | 3 |  | 297.36
TOTAL |  |  |  |  | 297.36
2.11- Demolição da estrutura de madeira
Descrição | Comprimento |  | Largura |  | Area (m²)
Bloco Antigo 1 | 24 |  | 7 |  | 168
Bloco Antigo 2 | 24 |  | 7.5 |  | 180
TOTAL |  |  |  |  | 348
2.12- Retirada de telha
Descrição | Comprimento |  | Largura |  | Area (m²)
Bloco Antigo 1 | 24 |  | 7 |  | 168
Bloco Antigo 2 | 24 |  | 7.5 |  | 180
TOTAL |  |  |  |  | 348
3- MOVIMENTAÇÃO DE TERRA
3.1 - Aterro
Descrição | Comprimento |  | Largura | Altura | Area (m³)
| 25.75 |  | 26 | 0.6 | 401.7
TOTAL |  |  |  |  | 401.7
3.2 - Escavação manual
Descrição | Largura | Comprimento | Altura | Quantidade | Volume (m³)
Pilar Bloco Novo | 0.4 | 0.4 | 0.6 | 35 | 3.36
Pilar Circulação | 0.4 | 0.4 | 0.6 | 12 | 1.152
Bloco Novo | 0.2 | 173.4 | 0.6 |  | 20.808
Circulação | 0.2 | 44.86 | 0.6 |  | 0
TOTAL |  |  |  |  | 25.32
4 - FUNDAÇÃO
4.1 - Bloco em Concreto Armado
Descrição | Largura | Comprimento | Altura | Quantidade | Volume (m³)
Pilar Bloco Novo | 0.4 | 0.4 | 0.6 | 35 | 3.36
Pilar Circulação | 0.4 | 0.4 | 0.6 | 12 | 1.152
Pilar Muro Externo |  |  |  |  | 0
TOTAL |  |  |  |  | 4.512
4.2 - Baldrame em concreto armado c/ cinta de amarração
Descrição | Largura | - | Altura | Comprimento | Volume (m³)
Bloco Novo | 0.15 |  | 0.25 | 173.46 | 6.5048
Circulação | 0.15 |  | 0.25 | 44.86 | 1.6823
TOTAL |  |  |  |  | 8.187
5 - ESTRUTURA
5.1.1 - Concreto Armado fck=25MPa
Descrição | Largura | Espessura/ Comprimento | Altura | Quantidade | Volume (m³)
Pilar Bloco Novo | 0.09 | 0.12 | 3.3 | 35 | 1.2474
Pilar Circulação | 0.09 | 0.2 | 3.3 | 12 | 0.7128
Viga Bloco Novo | 0.09 | 173.46 | 0.2 |  | 3.1223
Pescoço** | 0.09 | 0.12 | 0.5 | 39 | 0.2106
TOTAL |  |  |  |  | 5.2931
6 - ALVENARIA
6.1 Alvenaria tijolo a cutelo
Descrição | Comprimento |  | Altura |  | Area (m²)
Blocos Novos | 72.96 |  | 3.3 |  | 240.768
Sala + Educação e AEE | 21.68 |  | 3.3 |  | 71.544
Blocos Adminstração | 55.2 |  | 3.3 |  | 182.16
Banheiros | 16.44 |  | 1.8 |  | 29.592
Bloco Antigo | 42.88 |  | 3.3 |  | 141.504
Muro Externo (Frente) | 32.2 |  | 0.5 |  | 16.1
EMPENO |  |  |  |  | 50
Fundação | 120 |  | 0.4 |  | 48
Desconto dos Vãos (portas, janelas e balancin) |  |  |  |  | 110.23
TOTAL |  |  |  |  | 669.438
7 - COBERTURA
7.1 - Estrutura
7.1.1 - Encaibramento e ripamento
Descrição | Comprimento |  | Largura |  | Area (m²)
Bloco Novo 1 | 16 |  | 7 |  | 112
Bloco Novo 2 | 16.2 |  | 8 |  | 129.6
Bloco Novo 3 | 26 |  | 8.4 |  | 218.4
Bloco Novo 4 | 22.23 |  | 7 |  | 155.61
Bloco Novo 5 | 25.3 |  | 8 |  | 202.4
TOTAL |  |  |  |  | 818.01
7.2 - Telhamento
7.2.1 - Cobertura -telha plan
Descrição | Comprimento |  | Largura |  | Area (m²)
Bloco Novo 1 | 16 |  | 7 |  | 112
Bloco Novo 2 | 16.2 |  | 8 |  | 129.6
Bloco Novo 3 | 26 |  | 8.4 |  | 218.4
Bloco Novo 4 | 22.23 |  | 7 |  | 155.61
Bloco Novo 5 | 25.3 |  | 8 |  | 202.4
TOTAL |  |  |  |  | 818.01
7.2.1 - Cobertura -policarbonato
Descrição | Comprimento |  | Largura |  | Area (m²)
Area de Recreação | 8 |  | 4.05 |  | 32.4
Acesso Principal | 9.8 |  | 2.48 |  | 24.304
TOTAL |  |  |  |  | 56.704
8 - IMPERMEABILIZAÇÃO
8.2 - Imunização para madeira c/ carbolineum
Descrição | Comprimento |  | largura |  | Area (m²)
Cobertura |  |  |  |  | 818.01
TOTAL |  |  |  |  | 818.01
9 - ESQUADRIAS
9.1 - Madeira
Descrição | Comprimento |  | Altura | Quant. | Area (m²)
Banheiros | 0.66 |  | 1.8 | 4 | 4.752
Banheiros prof. | 0.86 |  | 2.1 | 1 | 1.806
Mais Educ., AEE, Copa/cozinh, DML, Desp, Almox. | 0.86 |  | 2.1 | 6 | 10.836
PNE | 0.86 |  | 1.8 | 2 | 3.096
TOTAL |  |  |  |  | 20.49
9.2 - Ferro
9.2.1 - Grade de Ferro em Metalon
Descrição | Comprimento |  | Altura | Quant. | Area (m²)
Salas de Aulas | 2 |  | 1 | 12 | 24
Salas de Aulas | 2.5 |  | 1 | 12 | 30
Portas das Salas de Aulas | 1 |  | 2.1 | 6 | 12.6
Fachada | 29 |  | 1.5 |  | 43.5
TOTAL |  |  |  |  | 110.1
9.2.2 - Grade de enrolar
Descrição | Comprimento |  | Altura | Quant. | Area (m²)
Copa/Cozinha | 2 |  | 1.5 | 1 | 3
TOTAL |  |  |  |  | 3
9.2.3 - Portão de Ferro em Metalon
Descrição | Comprimento |  | Altura | Quant. | Area (m²)
Acessos Primário | 2.5 |  | 2 | 1 | 5
TOTAL |  |  |  |  | 5
9.3 - Outros Materiais
9.3.1 - Esquadria de aluminio de correr c/ vidro e ferragens
Descrição | Comprimento |  | Altura | Quant. | Area (m²)
Desp., DML, Arq, Sala professor | 0.8 |  | 0.6 | 4 | 1.92
Wc fem., Wc masc. | 3.74 |  | 0.6 | 2 | 4.488
Cozinha, Mais Educ., AEE, Secretaria, Sala do Prefessor, Cordenação | 2 |  | 0.8 | 6 | 9.6
Direção, Biblioteca, laboratorio de informatica | 1.5 |  | 0.8 | 5 | 6
TOTAL |  |  |  |  | 22.008
10 - VIDRO
Descrição | Comprimento |  | Altura | Quant. | Area (m²)
Biblioteca, Coordenação, Sala Prof., Secretaria, Direção, Inforn. | 0.9 |  | 2.1 | 6 | 11.34
TOTAL |  |  |  |  | 11.34
12 - REVESTIMENTOS
12.1 - Cerâmica
Descrição | Comprimento |  | Altura |  | Area (m²)
WC´s | 67.48 |  | 2 |  | 134.96
WC´s prof | 7.76 |  | 2 |  | 15.52
Copa | 18.96 |  | 2 |  | 37.92
Desp. Dml | 15.76 |  | 2 |  | 31.52
Desconto dos Vãos (portas, janelas e balancin) |  |  |  |  | 23.51
TOTAL |  |  |  |  | 196.41
12.2 - Chapisco
Descrição | Quant. |  | Face |  | Area (m²)
Alvenaria | 669.438 |  | 2 |  | 1338.876
TOTAL |  |  |  |  | 1338.876
12.3 - Emboço
Descrição | Quant. |  | Face |  | Area (m²)
Alvenaria Banheiro |  |  |  |  | 196.41
TOTAL |  |  |  |  | 196.41
12.4 - Reboco
Descrição | Quant. |  | Face |  | Area (m²)
Alvenaria | 621.438 |  | 2 |  | 1046.466
TOTAL |  |  |  |  | 1046.466
14 - PISOS
14.1 - Calçada
Descrição | Comprimento |  | Largura |  | Area (m²)
Rampa de acesso | 9 |  | 2.5 |  | 22.5
Circulação das salas de aulas | 46 |  | 1.5 |  | 69
Patio (frente) | 23.75 |  | 1.65 |  | 39.1875
Rampa de acessibilidade 1 | 7 |  | 1.2 |  | 8.4
Rampa de acessibilidade 2 | 7 |  | 1.5 |  | 10.5
Rampa de acessibilidade 3 | 7 |  | 1.5 |  | 10.5
Circulação | 22.7 |  | 2.48 |  | 56.296
Passeio | 16.31 |  | 1.5 |  | 24.465
TOTAL |  |  |  |  | 240.8485
14.2 - Camada Impermea | [5 empty] | 6,82*1,5
Descrição | Comprimento |  | Largura |  | Area (m²) | 6,67*1,5
Salas de Aulas | 24 |  | 6 |  | 144 | 5,5*1,2
Salas de Aulas Antiga | 23.57 |  | 5.8 |  | 136.706
AEE, + Educação | 12 |  | 4 |  | 48
Bloco Administrativo, WC | 20.7 |  | 5 |  | 103.5
Bloco Antigo | 18.9 |  | 4.6 |  | 86.94
TOTAL |  |  |  |  | 519.146
14.3 - Camada Regularizadora
Descrição | Comprimento |  | Largura |  | Area (m²)
Salas de Aulas | 24 |  | 6 |  | 144
Salas de Aulas Antiga | 23.57 |  | 5.8 |  | 136.706
AEE, + Educação | 12 |  | 4 |  | 48
Bloco Administrativo, WC | 20.7 |  | 5 |  | 103.5
Bloco Antigo | 18.9 |  | 4.6 |  | 86.94
TOTAL |  |  |  |  | 519.146
14.4 - Lajota cerâmica 30x30 PEI IV
Descrição | Comprimento |  | Largura |  | Area (m²)
Wc Masc | 3.74 |  | 5 |  | 18.7
Ws Fem | 3.74 |  | 5 |  | 18.7
WC Prof. | 2.58 |  | 1.3 |  | 3.354
Copa/Cozinha | 5 |  | 4.75 |  | 23.75
DML | 2.44 |  | 1.5 |  | 3.66
Despensa | 2.44 |  | 1.5 |  | 3.66
TOTAL |  |  |  |  | 71.824
14.5 - Lajota cerâmica 40x40 PEI V
Descrição | Comprimento |  | Largura |  | Area (m²)
Salas de Aulas | 24 |  | 6 |  | 144
Salas de Aulas Antiga | 23.57 |  | 5.8 |  | 136.706
AEE | 6 |  | 4 |  | 24
Mais Educação | 6 |  | 4 |  | 24
Bloco Antigo | 18.9 |  | 4.6 |  | 86.94
Bloco Administrativo | 6.13 |  | 5 |  | 30.65
TOTAL |  |  |  |  | 446.296
15 - FORRO
15.1- Barroteamentoem mad. De lei
Descrição | Comprimento |  | Largura |  | Area (m²)
AEE | 6 |  | 4 |  | 24
Mais Educação | 6 |  | 4 |  | 24
Bloco Administrativo, WC | 20.7 |  | 5 |  | 103.5
Bloco Antigo | 18.9 |  | 4.6 |  | 86.94
TOTAL |  |  |  |  | 238.44
15.2- Forro em lambri de PVC
Descrição | Comprimento |  | Largura |  | Area (m²)
AEE | 6 |  | 4 |  | 24
Mais Educação | 6 |  | 4 |  | 24
Bloco Administrativo, WC | 20.7 |  | 5 |  | 103.5
Bloco Antigo | 18.9 |  | 4.6 |  | 86.94
TOTAL |  |  |  |  | 238.44
16 - PINTURA
16.1- Esmalte
16.1.1 - Esmalte sobre grade de ferro
Descrição | Comprimento |  | Altura | Quant. | Area (m²)
Salas de Aulas | 2 |  | 1 | 12 | 24
Salas de Aulas | 2.5 |  | 1 | 12 | 30
Portas das Salas de Aulas | 1 |  | 2.1 | 6 | 12.6
Acessos Primário | 2.5 |  | 2 |  | 5
TOTAL |  |  |  |  | 71.6
16.1.2 - Esmalte sobre madeira c/ massa e selador
Descrição | Comprimento |  | Altura | Quant. | Area (m²)
Banheiros | 0.66 |  | 1.8 | 4 | 4.752
Mais Educ., AEE, Copa/cozinh, DML, Desp, Almox. | 0.86 |  | 2.1 | 6 | 10.836
PNE | 0.86 |  | 1.8 | 2 | 3.096
Banheiro Prof. | 0.86 |  | 2.1 | 1 | 1.806
TOTAL |  |  |  |  | 20.49
16.2- Acrilica
16.2.1 - Acrilica (sobre pintura antiga)
Descrição | Comprimento |  | Altura |  | Area (m²)
Bloco Antigo | 211.71 |  | 3 |  | 635.13
Desconto dos Vãos (portas, janelas e balancin) |  |  |  |  | 46.54
TOTAL |  |  |  |  | 588.59
16.2.2-Acrilica fosca int./ext. c/massa e selador - 3 demaos
Descrição | Comprimento |  | Altura |  | Area (m²)
Bloco Novo | 277.32 |  | 3 |  | 831.96
Desconto dos Vãos (portas, janelas e balancin) |  |  |  |  | 63.43
TOTAL |  |  |  |  | 768.53
16.3 - Nova cor
Descrição | Comprimento |  | Largura |  | Area (m²)
Rampa de acesso | 8.95 |  | 2.5 |  | 22.375
Circulação das salas de aulas | 44.86 |  | 1.5 |  | 67.29
Patio (frente) | 23.75 |  | 1.65 |  | 39.1875
Rampa de acessibilidade 1 | 6.75 |  | 1.2 |  | 8.1
Rampa de acessibilidade 2 | 6.67 |  | 1.5 |  | 10.005
Rampa de acessibilidade 3 | 6.82 |  | 1.5 |  | 10.23
Circulação | 20.7 |  | 2.48 |  | 51.336
TOTAL |  |  |  |  | 208.5235
26 - URBANIZAÇÃO
26.1 - Seixo com espalhamento
Descrição | metro quadrado |  | espessura |  | Area (m³)
Area exeterna | 150 |  | 0.1 |  | 15
TOTAL |  |  |  |  | 15
26.2 - Plantio em grama
Descrição | Comprimento |  | Largura |  | Area (m²)
Urbanização externa |  |  |  |  | 150
TOTAL |  |  |  |  | 150
26.3 - Bloco de concreto intertravado e=9cm (incl. colchao de areia e rejuntamento)
Descrição | Comprimento |  | Largura |  | Area (m²)
Area de Recreação | 25.85 |  | 6.67 |  | 172.4195
Area de Recreação | 19.23 |  | 8.8401 |  | 169.9953
| 7.95 |  | 3.9 |  | 31.005
TOTAL |  |  |  |  | 373.4198
27 - LIMPEZA DA OBRA
27.1 - Limpeza geral e entrega da obra
Descrição | Comprimento |  | Largura |  | Area (m²)
E.M.E.F. HILDA DE OLIVEIRA | 55 |  | 32 |  | 1760
TOTAL |  |  |  |  | 1760
ESTADO DO PARÁ
PREFEITURA MUNICIPAL DE SÃO MIGUEL DO GUAMÁ-PA
SECRETARIA DE INFRAESTRUTURA E URBANISMO