## TIPO 1 sapata-110 v
ESTADO DO PARÁ
PREFEITURA MUNICIPAL DE IGARAPÉ MIRI
SECRETARIA MUNICIPAL DE EDUCAÇÃO
Obra: Construção de Unidade de Educação Infantil - Proinfância - Tipo 1 (convencional)
Endereço: Residencial Açaí lar I e II - Igarapé Miri/PA.
Preço base: Sinapi mar com desoneração/2015
BDI: 20%
20%
PLANILHA ORÇAMENTÁRIA
|  |  |  | Edificação principal do Proinfância 1 | un | 1 |  |  | 0
| ITEM | CÓDIGO | FONTE | DESCRIÇÃO DOS SERVIÇOS | UNID. | QUANT. | PR. UNIT.(R$) SEM BDI | PR. UNIT.(R$) COM BDI | VALOR (R$)
| 1 |  |  | SERVIÇOS PRELIMINARES |  |  |  |  | 0
| 1.1 | 74209/1 | SINAPI | Placa da obra - padrão Governo Federal | m² | 6
| 1.2 | C2851 | SEINFRA | Instalação provisória de água | un | 1
| 1.3 | 73960/1 | SINAPI | Instalação provisória de energia elétrica em baixa tensão | un | 1
| 1.4 | C2849 | SEINFRA | Instalações provisórias de esgoto | un | 1
| 1.5 | 73805/1 | SINAPI | Barracões provisórios (depósito, escritório, vestiário e refeitório) com piso cimentado | m² | 40
| 1.6 | 74077/2 | SINAPI | Locação da obra (execução de gabarito) | m² | 1510.23
| 1.7 | C2290 | SEINFRA | Sondagem do terreno ( um furo de 7m a cada 200 m²) | m | 56
[7 empty] | Subtotal |  | 0
| 2 |  |  | MOVIMENTO DE TERRAS PARA FUNDAÇÕES |  |  |  |  | 0
| 2.1 | 79488 | SINAPI | Aterro apiloado em camadas de 0,20 m com material argilo - arenoso (entre baldrames) | m³ | 298.47
| 2.2 | 79517/1 | SINAPI | Escavação manual de valas em qualquer terreno exceto rocha até h=1,50 m | m³ | 146.87
| 2.3 | 76444/1 | SINAPI | Regularização e compactação do fundo de valas | m² | 298.47
| 2.4 | 79490 | SINAPI | Reaterro apiloado de vala com material da obra | m³ | 98.77
MURETA
| 2.5 | 79517/1 | SINAPI | Escavação manual de valas em qualquer terreno exceto rocha até h=1,50 m | m³ | 11.26
| 2.6 | 76444/1 | SINAPI | Regularização e compactação do fundo de valas | m² | 17.74
| 2.7 | 79490 | SINAPI | Reaterro apiloado de vala com material da obra | m³ | 6.39
CASTELO D'ÁGUA
| 2.8 | 79517/1 | SINAPI | Escavação manual de valas em qualquer terreno exceto rocha até h=1,50 m | m³ | 5.78
| 2.9 | 76444/1 | SINAPI | Regularização e compactação do fundo de valas | m² | 12.96
| 2.10 | 79490 | SINAPI | Reaterro apiloado de vala com material da obra | m³ | 1.06
[7 empty] | Subtotal |  | 0
| 3 |  |  | FUNDAÇÕES |  |  |  |  | 0
CONCRETO ARMADO PARA FUNDAÇÕES - SAPATAS
| 3.1 | 73907/6 | SINAPI | Lastro de concreto magro (e=3,0 cm) - preparo mecânico | m² | 108.97
| 3.2 | 74007/1 | SINAPI | Forma de madeira comum para Fundações - reaproveitamento 10X | m² | 193.58
| 3.3 | 74254/2 | SINAPI | Armação aço CA-50, Diam. 6,3 (1/4) á 12,5mm(1/2) -Fornecimento/corte perda de 10%) / dobra / colocação. | kg | 1302.09
| 3.4 | 73942/2 | SINAPI | Armação de aço CA-60 Diam. 3,4 a 6,0mm-Fornecimento/corte perda de 10%) / dobra / colocação. | kg | 151.64
| 3.5 | 74138/3 | SINAPI | Concreto para Fundação fck=25MPa, incluindo preparo, lançamento, adensamento. | m³ | 25.36
CONCRETO ARMADO PARA FUNDAÇÕES - VIGAS BALDRAMES
| 3.6 | 74007/1 | SINAPI | Forma de madeira comum para Fundações - reaproveitamento 10X | m² | 707.67
| 3.7 | 74254/2 | SINAPI | Armação aço CA-50, Diam. 6,3 (1/4) á 12,5mm(1/2) -Fornecimento/corte perda de 10%) / dobra / colocação. | kg | 1248.55
| 3.8 | 73942/2 | SINAPI | Armação de aço CA-60 Diam. 3,4 a 6,0mm-Fornecimento/corte perda de 10%) / dobra / colocação. | kg | 645.82
| 3.9 | 74138/3 | SINAPI | Concreto para Fundação fck=25MPa, incluindo preparo, lançamento, adensamento. | m³ | 40.93
FUNDAÇÃO DO CASTELO D'ÁGUA
| 3.10 | 74156/2 | SINAPI | Estaca a trado (broca) d=30 cm com concreto fck=15 Mpa (sem armação) - 7 m | m | 56
| 3.11 | 72820 | SINAPI | Corte e reparo em cabeça de estaca | un | 12
| 3.12 | 73907/6 | SINAPI | Lastro de concreto magro, e=3,0 cm-reparo mecânico | m² | 12.96
| 3.13 | 74007/1 | SINAPI | Forma de madeira comum para Fundações - reaproveitamento 10X | m² | 7.2
| 3.14 | 73990/1 | SINAPI | Armação aço CA-50, para 1,0 m³ de concreto | un | 6.48
| 3.15 | 74138/3 | SINAPI | Concreto fck=25MPa, incluindo preparo, lançamento e adensamento. | m³ | 4.71
MURETA - BLOCOS
| 3.16 | 74156/2 | SINAPI | Estaca a trado (broca) d=30 cm com concreto fck=15 Mpa (sem armação) - 7 m | m | 52.5
| 3.17 | 73907/6 | SINAPI | Lastro de concreto magro, e=3,0 cm-preparo mecânico | m² | 27.97
| 3.18 | 74007/1 | SINAPI | Forma de madeira comum para Fundações - reaproveitamento 5X | m² | 21.39
| 3.19 | 74254/2 | SINAPI | Armação aço CA-50, Diam. 6,3 (1/4) á 12,5mm(1/2) -Fornecimento/corte perda de 10%) / dobra / colocação. | kg | 34.36
| 3.20 | 73942/2 | SINAPI | Armação de aço CA-60 Diam. 3,4 a 6,0mm-Fornecimento/corte perda de 10%) / dobra / colocação. | kg | 37.91
| 3.21 | 74138/3 | SINAPI | Concreto para Fundação fck=25MPa, incluindo preparo, lançamento, adensamento. | m³ | 2.38
MURETA - VIGAS BALDRAME
| 3.22 | 74007/1 | SINAPI | Forma de madeira comum para Fundações - reaproveitamento 10X | m² | 28.49
| 3.23 | 74254/2 | SINAPI | Armação aço CA-50, Diam. 6,3 (1/4) á 12,5mm(1/2) -Fornecimento/corte perda de 10%) / dobra / colocação. | kg | 62.91
| 3.24 | 73942/2 | SINAPI | Armação de aço CA-60 Diam. 3,4 a 6,0mm-Fornecimento/corte perda de 10%) / dobra / colocação. | kg | 26.82
| 3.25 | 74138/3 | SINAPI | Concreto para Fundação fck=25MPa, incluindo preparo, lançamento, adensamento. | m³ | 1.52
[7 empty] | Subtotal |  | 0
| 4 |  |  | SUPERESTRUTURA |  |  |  |  | 0
CONCRETO ARMADO - PILARES
| 4.1 | 84220 | SINAPI | Forma em chapa de madeira compensada plastificada- Pilares | m² | 459.2
| 4.2 | 74254/2 | SINAPI | Armação aço CA-50, Diam. 6,3 (1/4) á 12,5mm(1/2) -Fornecimento/corte perda de 10%) / dobra / colocação. | kg | 1730.55
| 4.3 | 73942/2 | SINAPI | Armação de aço CA-60 Diam. 3,4 a 6,0mm-Fornecimento/corte perda de 10%) / dobra / colocação. | kg | 628.91
| 4.4 | 74138/3 | SINAPI | Concreto Bombeado fck=25MPa, incluindo preparo, lançamento e adensamento. | m³ | 25.19
CONCRETO ARMADO - VIGAS
| 4.5 | 84220 | SINAPI | Forma madeira comp. plastificada 12mm p/ Estrutura corte/ Montagem/ Escoramento/ Desforma- Vigas | m² | 714.44
| 4.6 | 74254/2 | SINAPI | Armação aço CA-50, Diam. 6,3 (1/4) á 12,5mm(1/2) -Fornecimento/corte perda de 10%) / dobra / colocação. | kg | 1152.73
| 4.7 | 73942/2 | SINAPI | Armação de aço CA-60 Diam. 3,4 a 6,0mm-Fornecimento/corte perda de 10%) / dobra / colocação. | kg | 581.18
| 4.8 | 74138/3 | SINAPI | Concreto Bombeado fck=25MPa, incluindo preparo, lançamento e adensamento. | m³ | 41.19
CONCRETO ARMADO PARA VERGAS
| 4.9 | 83901 | SINAPI | Verga e contravergas pré-moldada em concreto armado fck 15Mpa - 10x10cm, conforme projeto. | m | 262.1
CONCRETO ARMADO - MURETA - PILARES
| 4.10 | 84220 | SINAPI | Forma madeira comp. plastificada 12mm p/ Estrutura corte/ Montagem/ Escoramento/ Desforma | m² | 17.29
| 4.11 | 74254/2 | SINAPI | Armação aço CA-50, Diam. 6,3 (1/4) á 12,5mm(1/2) -Fornecimento/corte perda de 10%) / dobra / colocação. | kg | 48.82
| 4.12 | 73942/2 | SINAPI | Armação de aço CA-60 Diam. 3,4 a 6,0mm-Fornecimento/corte perda de 10%) / dobra / colocação. | kg | 20.36
| 4.13 | 74138/3 | SINAPI | Concreto Bombeado fck=25MPa, incluindo preparo, lançamento e adensamento. | m³ | 0.8
[7 empty] | Subtotal |  | 0
| 5 |  |  | SISTEMA DE VEDAÇÃO VERTICAL INTERNO E EXTERNO (PAREDES) |  |  |  |  | 0
ELEMENTOS VAZADOS
| 5.1 | 73937/4 | SINAPI | Cobogó de concreto (elemento vazado) - (6x40x40cm) assentado com argamassa traço 1:4 (cimento, areia) | m² | 5.14
ALVENARIA DE VEDAÇÃO
| 5.2 | 87489 | SINAPI | Alvenaria de vedação de 1/2 vez em tijolos cerâmicos (dimensões nominais: 39x19x09); assentamento em argamassa no traço 1:2:8 (cimento, cal e areia) para parede interna | m² | 942.96
| 5.3 | 73935/2 | SINAPI | Alvenaria de vedação de 1 vez em tijolos cerâmicos de 08 furos (dimensões nominais: 19x19x09); assentamento em argamassa no traço 1:2:8 (cimento, cal e areia) | m² | 17.07
| 5.4 | 87491 | SINAPI | Alvenaria de vedação horizontal em tijolos cerâmicos Dimensões nominais: 14x19x39; assentamento em argamassa no traço 1:2:8 (cimento, cal e areia) para parede externa | m² | 478.93
| 5.5 | 73988/1 | SINAPI | Encunhamento (aperto de alvenaria) em tijolo cerâmicos maciços 5x10x20cm 1 vez (esp. 20cm), assentamento c/ argamassa traço1:6 (cimento e areia) | m | 50.56
| 5.6 | 79627 | SINAPI | Divisória de banheiros e sanitários em granito com espessura de 2cm polido assentado com argamassa traço 1:4 | m² | 22.63
ALVENARIA DA MURETA
| 5.7 | 87489 | SINAPI | Alvenaria de vedação de 1/2 vez em tijolos cerâmicos de 08 furos (dimensões nominais: 39x19x09); assentamento em argamassa no traço 1:2:8 (cimento, cal e areia) | m² | 18.12
[7 empty] | Subtotal |  | 0
| 6 |  |  | ESQUADRIAS |  |  |  |  | 0
PORTAS DE MADEIRA
| 6.1 | 73910/3 | SINAPI | Porta de Madeira - PM1 - 70x210, folha lisa com chapa metalica, incluso ferragens, conforme projeto de esquadrias | un | 10
| 6.2 | 73906/3 | SINAPI | Porta de Madeira - PM2 - 80x210, com veneziana, incluso ferragens, conforme projeto de esquadrias | un | 5
| 6.3 | 73910/5 | SINAPI | Porta de Madeira - PM3 - 80x210, barra e chapa metálica, incluso ferragens, conforme projeto de esquadrias | un | 4
| 6.4 | 73910/5 | SINAPI | Porta de Madeira - PM4 - 80x210, folha lisa com chapa metalica, incluso ferragens, conforme projeto de esquadrias | un | 6
| 6.5 | 73910/5 | SINAPI | Porta de Madeira - PM5 - 80x210, com barra e chapa metálica e visor, incluso ferragens, conforme projeto de esquadrias | un | 10
| 6.6 |  | MERCADO | Porta de compesando de madeira - PM6 - 60x100, folha lisa revestida com laminado melamínico, incluso ferragens, conforme projeto de esquadrias | un | 16
| 6.7 |  | MERCADO | Chapa metalica (alumínio) 0,8*0,5x 1mm para as portas - fornecimento e instalação | m² | 11.2
FERRAGENS E ACESSÓRIOS
| 6.8 | 74070/3 | SINAPI | Fechadura de embutir completa, para portas internas | un | 51
PORTAS EM ALUMÍNIO
| 6.9 | 74071/2 | SINAPI | Porta de abrir - PA1 - 100x210 em chapa de alumínio e veneziana- conforme projeto de esquadrias, inclusive ferragens | m² | 2.31
| 6.10 | 74071/2 | SINAPI | Porta de abrir - PA2 - 80x210 em chapa de alumínio com veneziana- conforme projeto de esquadrias, inclusive ferragens | m² | 1.68
| 6.11 | 74071/2 | SINAPI | Porta de abrir - PA3 - 160x210 em chapa de alumínio com veneziana- conforme projeto de esquadrias, inclusive ferragens | m² | 6.72
| 6.12 | 68050 | SINAPI | Porta de correr - PA4 - 450x210 conforme projeto de esquadrias, inclusive ferragens | m² | 113.4
| 6.13 | 68050 | SINAPI | Porta de correr - PA5 - 240x210 com vidro - conforme projeto de esquadrias, inclusive ferragens | m² | 5.04
| 6.14 | 74071/2 | SINAPI | Porta de abrir - PA6 - 120x185 - veneziana- conforme projeto de esquadrias, inclusive ferragens | m² | 4.44
| 6.15 | 74071/2 | SINAPI | Porta de abrir - PA7 - 160+90x210 - veneziana- conforme projeto de esquadrias, inclusive ferragens | m² | 5.25
PORTAS DE VIDRO - PV
| 6.16 | 73838/1 | SINAPI | Porta de Vidro temperado - PV1 - 175x230, com ferragens, conforme projeto de esquadrias | un | 1
| 6.17 | 73838/1 | SINAPI | Porta de Vidro temperado - PV2 - 110x230, de abir,com ferragens, conforme projeto de esquadrias | un | 1
| 6.18 | 72120 | SINAPI | Bandeiras fixas de vidro para porta PV2, conforme projeto 175x35 | m² | 0.61
JANELAS DE ALUMÍNIO - JA
| 6.19 | 68052 | SINAPI | Janela de Alumínio - JA-01, 70x125, completa conforme projeto de esquadrias - Guilhotina | m² | 1.75
| 6.20 | 68052 | SINAPI | Janela de Alumínio - JA-02, 110x145, completa conforme projeto de esquadrias - Guilhotina | m² | 1.6
| 6.21 | 85010 | SINAPI | Vidro fixo - JA-03, 140x115, completa conforme projeto de esquadrias | m² | 3.22
| 6.22 | 68052 | SINAPI | Janela de Alumínio - JA-04, 140x145, completa conforme projeto de esquadrias - Guilhotina | m² | 2.03
| 6.23 | 85010 | SINAPI | Janela de Alumínio - JA-05, 200x105, completa conforme projeto de esquadrias - Fixa | m² | 2.1
| 6.24 | 73809/1 | SINAPI | Janela de Alumínio - JA-06, 210x50, completa conforme projeto de esquadrias - Maxim-ar - incluso vidro liso incolor, espessura 6mm | m² | 2.1
| 6.25 | 73809/1 | SINAPI | Janela de Alumínio - JA-07, 210x75, completa conforme projeto de esquadrias - Maxim-ar - incluso vidro liso incolor, espessura 6mm | m² | 12.6
| 6.26 | 73809/1 | SINAPI | Janela de Alumínio - JA-08, 210x100, completa conforme projeto de esquadrias - Maxim-ar - incluso vidro liso incolor, espessura 6mm | m² | 6.3
| 6.27 | 73809/1 | SINAPI | Janela de Alumínio - JA-09, 210x150, completa conforme projeto de esquadrias - Maxim-ar - incluso vidro liso incolor, espessura 6mm | m² | 18.9
| 6.28 | 73809/1 | SINAPI | Janela de Alumínio - JA-10, 140x150, completa conforme projeto de esquadrias - Maxim-ar - incluso vidro liso incolor, espessura 6mm | m² | 2.1
| 6.29 | 73809/1 | SINAPI | Janela de Alumínio - JA-11, 140x75, completa conforme projeto de esquadrias - Maxim-ar - incluso vidro liso incolor, espessura 6mm | m² | 6.3
| 6.30 | 73809/1 | SINAPI | Janela de Alumínio - JA-12, 420x50, completa conforme projeto de esquadrias - Maxim-ar - incluso vidro liso incolor, espessura 6mm | m² | 8.4
| 6.31 | 73809/1 | SINAPI | Janela de Alumínio - JA-13, 420x150, completa conforme projeto de esquadrias - Maxim-ar - incluso vidro liso incolor, espessura 6mm | m² | 12.6
| 6.32 | 73809/1 | SINAPI | Janela de Alumínio - JA-14, 560x100, completa conforme projeto de esquadrias - Maxim-ar - incluso vidro liso incolor, espessura 6mm | m² | 33.6
| 6.33 | 73809/1 | SINAPI | Janela de Alumínio - JA-15, 560x150, completa conforme projeto de esquadrias - Maxim-ar -incluso vidro liso incolor, espessura 6mm | m² | 16.8
| 6.34 |  | MERCADO | Tela de nylon de proteção- fixada na esquadria | m² | 20.25
VIDROS
| 6.35 | 72118 | SINAPI | Vidro liso temperado incolor, espessura 6mm- fornecimento e instalação | m² | 10.7
| 6.36 | 72120 | SINAPI | Vidro liso temperado incolor, espessura 10mm- fornecimento e instalação | m² | 11.4
| 6.37 | 85005 | SINAPI | Espelho cristal esp. 4mm sem moldura de madeira | m² | 21.28
ESQUADRIA - GRADIL METÁLICO
| 6.38 |  | MERCADO | Chapa de aço perfurada, inclusive pintura - fornecimento e instalação | m² | 145.2
| 6.39 | C4559 | SEINFRA | Portão de abrir com gradil metálico e tela de aço galvanizado, inclusive pintura - fornecimento e instalação | m² | 11.03
[7 empty] | Subtotal |  | 0
| 7 |  |  | SISTEMAS DE COBERTURA |  |  |  |  | 0
| 7.1 | 72111 | SINAPI | Estrutura metalica em tesouras | m² | 1426.85
| 7.2 | C2450 | SEINFRA | Telha Sanduiche metalica | m² | 1283.33
| 7.3 | 75381/1 | SINAPI | Cumeeira em perfil ondulado de aço zincado | m | 83.25
| 7.4 | 72105 | SINAPI | Calha em chapa metalica Nº 22 desenvolvimento de 50 cm | m² | 186.15
| 7.5 | 72107 | SINAPI | Rufo em chapa de aço galvanizado nr. 24, desenvolvimento 25 cm | m | 258.9
| 7.6 | 71623 | SINAPI | Pingadeira (chapim) em concreto | m | 258.2
[7 empty] | Subtotal |  | 0
| 8 |  |  | IMPERMEABILIZAÇÃO |  |  |  |  | 0
| 8.1 | 74106/1 | SINAPI | Impermeabilização com tinta betuminosa em fundações, baldrames | m² | 707.67
[7 empty] | Subtotal |  | 0
| 9 |  |  | REVESTIMENTOS INTERNOS E EXTERNOS |  |  |  |  | 0
| 9.1 | 87878 | SINAPI | Chapisco de aderência em paredes internas, externas, vigas, platibanda e calhas | m² | 3513.3
| 9.2 | 87535 | SINAPI | Emboço para paredes internas e externas traço 1:2:9 - preparo manual - espessura 2,0 cm | m² | 2826.43
| 9.3 | 87776 | SINAPI | Emboço paulista para paredes externas traço 1:2:9 - preparo manual - espessura 2,5 cm | m² | 686.87
| 9.4 | 75481 | SINAPI | Reboco para paredes internas, externas, pórticos, vigas, traço 1:4,5 - espessura 0,5 cm | m² | 2028.45
| 9.5 | 87272 | SINAPI | Revestimento cerâmico de paredes PEI IV- cerâmica 30 x 40 cm - incl. rejunte - conforme projeto - branca | m² | 629.61
| 9.6 | 87267 | SINAPI | Revestimento cerâmico de paredes PEI IV - cerâmica 10 x 10 cm - incl. rejunte - conforme projeto - azul | m² | 9.21
| 9.7 | 87267 | SINAPI | Revestimento cerâmico de paredes PEI IV - cerâmica 10 x 10 cm - incl. rejunte - conforme projeto - vermelho | m² | 7.49
| 9.8 | 87267 | SINAPI | Revestimento cerâmico de paredes PEI IV - cerâmica 10 x 10 cm - incl. rejunte - conforme projeto - branco | m² | 15.17
| 9.9 | 87267 | SINAPI | Revestimento cerâmico de paredes PEI IV - cerâmica 10 x 10 cm - incl. rejunte - conforme projeto - amarelo | m² | 136.5
| 9.10 | 73886/1 | SINAPI | Roda meio em madeira (largura=10cm) | m | 191.3
| 9.11 | C4294 | SEINFRA | Forro de gesso acartonado estruturado - montagem e instalação | m² | 498.03
| 9.12 |  | MERCADO | Forro em fibra mineral removível (1250x625x16mm) apoiado sobre perfil metálico "T" invertido 24mm | m² | 738.27
[7 empty] | Subtotal |  | 0
| 10 |  |  | SISTEMAS DE PISOS INTERNOS E EXTERNOS (PAVIMENTAÇÃO) |  |  |  |  | 0
| 10.1 | 73907/3 | SINAPI | Contrapiso e=5,0cm | m² | 1159.7
| 10.2 | 87650 | SINAPI | Camada regularizadora e=2,0cm | m² | 1159.7
| 10.3 | 73922/5 | SINAPI | Piso cimentado desempenado com acabamento liso e=3,0cm com junta plastica acabada 1,2m | m² | 386.12
| 10.4 | 72815 | SINAPI | Pintura de base epoxi sobre piso | m² | 23.72
| 10.5 | 87251 | SINAPI | Piso cerâmico antiderrapante PEI V - 40 x 40 cm - incl. rejunte - conforme projeto | m² | 226.97
| 10.6 | 87257 | SINAPI | Piso cerâmico antiderrapante PEI V - 60 x 60 cm - incl. rejunte - conforme projeto | m² | 355.53
| 10.7 | 72185 | SINAPI | Piso vinílico em manta e=2,0mm | m² | 394.33
| 10.8 | C4623 | SEINFRA | Piso podotátil de alerta em borracha integrado 30x30cm, assentamento com argamassa (fornecimento e assentamento) | m² | 27.9
| 10.9 | C4623 | SEINFRA | Piso podotátil direcional em borracha integrado 30x30cm, assentamento com argamassa (fornecimento e assentamento) | m² | 22.68
| 10.10 | C2284 | SEINFRA | Soleira em granito cinza andorinha, L=15cm, E=2cm | m | 90
| 10.11 | C2285 | SEINFRA | Soleira em granito cinza andorinha, L=30cm, E=2cm | m | 1.77
PAVIMENTAÇÃO EXTERNA
| 10.12 | 73892/2 | SINAPI | Passeio em concreto desempenado com junta plastica a cada 1,20m, e=7cm | m² | 345.98
| 10.13 | 73907/3 | SINAPI | Rampa de acesso em concreto não estrutural | m² | 28.22
| 10.14 | 73764/4 | SINAPI | Pavimetação em blocos intertravado de concreto, e= 6,0cm, FCK 35MPa, assentados sobre colchão de areia | m² | 67.22
| 10.15 | C4624 | SEINFRA | Piso tátil de alerta em placas pré-moldadas - 5MPa | m² | 4.86
| 10.16 | C4624 | SEINFRA | Piso tátil direcional em placas pré-moldadas - 5MPa | m² | 8.64
| 10.17 | 74223/1 | SINAPI | Meio -fio (guia) de concreto pré-moldado, rejuntado com argamassa, incluindo escavação e reaterro | m | 23.1
| 10.18 | 73692 | SINAPI | Colchão de areia e=10cm | m³ | 7.6
| 10.19 | 74236/1 | SINAPI | Grama batatais em placas | m² | 368.56
[7 empty] | Subtotal |  | 0
| 11 |  |  | PINTURA |  |  |  |  | 0
| 11.1 | C1207 | SEINFRA | Emassamento de paredes internas com massa acrílica - 02 demãos | m² | 2028.45
| 11.2 | 88489 | SINAPI | Pintura em latex acrílico 02 demãos sobre paredes internas, externas | m² | 2715.32
| 11.3 | 88486 | SINAPI | Pintura em latex PVA 02 demãos sobre teto | m² | 498.03
| 11.4 | 74065/2 | SINAPI | Pintura em esmalte sintético 02 demãos em esquadrias de madeira | m² | 107.1
| 11.5 | 74065/1 | SINAPI | Pintura em esmalte sintético 02 demãos em rodameio de madeira | m² | 19.13
| 11.6 | 79460 | SINAPI | Pintura epoxi - 02 demãos | m² | 172.17
[7 empty] | Subtotal |  | 0
| 12 |  |  | INSTALAÇÃO HIDRÁULICA |  |  |  |  | 0
TUBULAÇÕES E CONEXÕES DE PVC RÍGIDO
| 12.1 | 89401 | SINAPI | Tubo PVC soldável Ø 20 mm, fornecimento e instalação | m | 36.78
| 12.2 | 89446 | SINAPI | Tubo PVC soldável Ø 25 mm, fornecimento e instalação | m | 275.11
| 12.3 | 89447 | SINAPI | Tubo PVC soldável Ø 32 mm, fornecimento e instalação | m | 16.43
| 12.4 | 89449 | SINAPI | Tubo PVC soldável Ø 50 mm, fornecimento e instalação | m | 115.77
| 12.5 | 89450 | SINAPI | Tubo PVC soldável Ø 60 mm, fornecimento e instalação | m | 42.95
| 12.6 | 89451 | SINAPI | Tubo PVC soldável Ø 75mm, fornecimento e instalação | m | 50.33
| 12.7 | 89452 | SINAPI | Tubo PVC soldável Ø 85mm, fornecimento e instalação | m | 94.74
| 12.8 | 89714 | SINAPI | Tubo PVC soldável Ø 110mm, fornecimento e instalação | m | 46.4
| 12.9 | 72796 | SINAPI | Adaptador soldavel com flange livre para caixa d'agua - 100mm - 4", fornecimento e instalação | un | 4
| 12.10 | 72795 | SINAPI | Adaptador soldavel com flange livre para caixa d'agua - 85mm - 3", fornecimento e instalação | un | 4
| 12.11 | 72789 | SINAPI | Adaptador soldavel com flange livre para caixa d'agua - 20mm - 1/2", fornecimento e instalação | un | 1
| 12.12 | 89616 | SINAPI | Adaptador sol. curto com bolsa-rosca para registro - 110mm - 4", fornecimento e instalação | un | 4
| 12.13 | 89538 | SINAPI | Adaptador sol. curto com bolsa-rosca para registro - 20mm - 1/2", fornecimento e instalação | un | 3
| 12.14 | 89538 | SINAPI | Adaptador sol. curto com bolsa-rosca para registro - 25mm - 3/4", fornecimento e instalação | un | 81
| 12.15 | 89553 | SINAPI | Adaptador sol. curto com bolsa-rosca para registro - 32mm - 1", fornecimento e instalação | un | 2
| 12.16 | 89596 | SINAPI | Adaptador sol. curto com bolsa-rosca para registro - 50mm - 1 1/2", fornecimento e instalação | un | 36
| 12.17 | 89610 | SINAPI | Adaptador sol. curto com bolsa-rosca para registro - 60mm - 2", fornecimento e instalação | un | 16
| 12.18 | 89613 | SINAPI | Adaptador sol. curto com bolsa-rosca para registro - 75mm - 2 1/2", fornecimento e instalação | un | 4
| 12.19 | 89616 | SINAPI | Adaptador sol. curto com bolsa-rosca para registro - 85mm - 3", fornecimento e instalação | un | 4
| 12.20 | C0497 | SEINFRA | Bucha de redução sold. curta 32mm - 25mm, fornecimento e instalação | un | 1
| 12.21 | C0501 | SEINFRA | Bucha de redução sold. curta 60mm - 50mm, fornecimento e instalação | un | 24
| 12.22 | C0500 | SEINFRA | Bucha de redução sold. curta 75mm - 60mm, fornecimento e instalação | un | 3
| 12.23 | C0505 | SEINFRA | Bucha de redução sold. curta 85mm - 75mm, fornecimento e instalação | un | 7
| 12.24 | C0508 | SEINFRA | Bucha de redução sold. curta 110mm - 85mm, fornecimento e instalação | un | 2
| 12.25 | C0492 | SEINFRA | Bucha de redução sold. longa 50mm-25mm, fornecimento e instalação | un | 30
| 12.26 | C0490 | SEINFRA | Bucha de redução sold. longa 50mm-32mm, fornecimento e instalação | un | 2
| 12.27 | C0503 | SEINFRA | Bucha de redução sold. longa 60mm-25mm, fornecimento e instalação | un | 5
| 12.28 | C0498 | SEINFRA | Bucha de redução sold. longa 75mm-50mm, fornecimento e instalação | un | 15
| 12.29 | C0504 | SEINFRA | Bucha de redução sold. longa 85mm-60mm, fornecimento e instalação | un | 4
| 12.30 | 89485 | SINAPI | Joelho 45 soldável - 25mm, fornecimento e instalação | un | 6
| 12.31 | 89493 | SINAPI | Joelho 45 soldável - 32mm, fornecimento e instalação | un | 2
| 12.32 | 89502 | SINAPI | Joelho 45 soldável - 50mm, fornecimento e instalação | un | 2
| 12.33 | 89515 | SINAPI | Joelho 45 soldável - 75mm, fornecimento e instalação | un | 2
| 12.34 | 89523 | SINAPI | Joelho 45 soldável - 85mm, fornecimento e instalação | un | 2
| 12.35 | 89358 | SINAPI | Joelho 90 soldável - 20mm, fornecimento e instalação | un | 3
| 12.36 | 89362 | SINAPI | Joelho 90 soldável - 25mm, fornecimento e instalação | um | 151
| 12.37 | 89367 | SINAPI | Joelho 90 soldável - 32mm, fornecimento e instalação | um | 3
| 12.38 | 89501 | SINAPI | Joelho 90 soldável - 50mm, fornecimento e instalação | un | 20
| 12.39 | 89505 | SINAPI | Joelho 90 soldável - 60mm, fornecimento e instalação | un | 11
| 12.40 | 89521 | SINAPI | Joelho 90 soldável - 75mm, fornecimento e instalação | un | 2
| 12.41 | 89521 | SINAPI | Joelho 90 soldável - 85mm, fornecimento e instalação | un | 10
| 12.42 | 89529 | SINAPI | Joelho 90 soldável - 110mm, fornecimento e instalação | un | 7
| 12.43 | 89645 | SINAPI | Joelho de redução 90º soldavel 32mm-25mm, fornecimento e instalação | un | 3
| 12.44 | 89412 | SINAPI | Joelho 90 soldavel com rosca 20mm - 1/2", fornecimento e instalação | un | 5
| 12.45 | 90373 | SINAPI | Joelho 90º soldavel com bucha de latão - 25mm - 3/4", fornecimento e instalação | un | 7
| 12.46 | 89645 | SINAPI | Joelho de redução 90º soldavel com bucha latão - 25mm - 1/2", fornecimento e instalação | un | 88
| 12.47 | 89424 | SINAPI | Luva soldável com rosca 25mm - 3/4" | un | 15
| 12.48 | 89980 | SINAPI | Luva de redução soldavel com bucha latão - 25mm - 1/2", fornecimento e instalação | un | 14
| 12.49 | 89395 | SINAPI | Tê 90 soldável - 25mm, fornecimento e instalação | un | 37
| 12.50 | 89443 | SINAPI | Tê 90 soldável - 32mm, fornecimento e instalação | un | 1
| 12.51 | 89625 | SINAPI | Tê 90 soldável - 50mm, fornecimento e instalação | un | 13
| 12.52 | 89628 | SINAPI | Tê 90 soldável - 60mm, fornecimento e instalação | um | 12
| 12.53 | 89566 | SINAPI | Tê 90 soldável - 75mm, fornecimento e instalação | un | 3
| 12.54 | 89566 | SINAPI | Tê 90 soldável - 85mm, fornecimento e instalação | un | 9
| 12.55 | 89559 | SINAPI | Tê 90 soldável - 110mm, fornecimento e instalação | un | 2
| 12.56 | 89622 | SINAPI | Tê de redução 90 soldavel - 32mm - 25mm, fornecimento e instalação | un | 3
| 12.57 | 89627 | SINAPI | Tê de redução 90 soldavel - 50mm - 25mm, fornecimento e instalação | un | 28
| 12.58 | 89626 | SINAPI | Tê de redução 90 soldavel - 50mm - 32mm, fornecimento e instalação | un | 1
| 12.59 | 89630 | SINAPI | Tê de redução 90 soldavel - 75mm - 50mm, fornecimento e instalação | un | 11
| 12.60 | 89630 | SINAPI | Tê de redução 90 soldavel - 75mm - 60mm, fornecimento e instalação | un | 5
| 12.61 | 89632 | SINAPI | Tê de redução 90 soldavel - 85mm - 60mm, fornecimento e instalação | un | 5
| 12.62 | 89632 | SINAPI | Tê de redução 90 soldavel - 85mm - 75mm, fornecimento e instalação | un | 2
| 12.63 | 89394 | SINAPI | Tê redução 90º soldavel com bucha latão B central - 25mm - 1/2", fornecimento e instalação | un | 20
| 12.64 | 90374 | SINAPI | Tê soldavel com bucha latão bolsa central - 25mm - 3/4", fornecimento e instalação | un | 3
| 12.65 | 89439 | SINAPI | Tê soldavel com rosca bolsa central - 20mm - 1/2" | un | 1
| 12.66 |  | MERCADO | Tubo de descarga VDE 38mm | un | 26
| 12.67 |  | MERCADO | Tubo de ligação latao cromado com canopla para vaso sanitario | un | 26
TUBULAÇÕES E CONEXÕES - METAIS
| 12.68 | 73870/4 | SINAPI | Registro de esfera 1/2", fornecimento e instalação | un | 1
| 12.69 | 74174/1 | SINAPI | Registro de gaveta com canopla cromada - 1/2", fornecimento e instalação | un | 1
| 12.70 |  | MERCADO | Registro esfera borboleta bruto PVC - 1/2", fornecimento e instalação | un | 1
| 12.71 | 74181/1 | SINAPI | Registro bruto de gaveta 2", fornecimento e instalação | un | 8
| 12.72 | 74180/1 | SINAPI | Registro bruto de gaveta 2 1/2", fornecimento e instalação | un | 2
| 12.73 | 74179/1 | SINAPI | Registro bruto de gaveta 3", fornecimento e instalação | un | 2
| 12.74 | 74184/1 | SINAPI | Registro bruto de gaveta 3/4", fornecimento e instalação | un | 2
| 12.75 | 74178/1 | SINAPI | Registro bruto de gaveta 4", fornecimento e instalação | un | 2
| 12.76 | 74175/1 | SINAPI | Registro de gaveta com canopla cromada 1", fornecimento e instalação | un | 1
| 12.77 | 74174/1 | SINAPI | Registro de gaveta com canopla cromada 1 1/2", fornecimento e instalação | un | 5
| 12.78 | 74175/1 | SINAPI | Registro de gaveta com canopla cromada 3/4", fornecimento e instalação | un | 31
| 12.79 | 89985 | SINAPI | Registro de pressão com canopla cromada 3/4", fornecimento e instalação | un | 15
[7 empty] | Subtotal |  | 0
| 13 |  |  | DRENAGEM DE ÁGUAS PLUVIAIS |  |  |  |  | 0
TUBULAÇÕES E CONEXÕES DE PVC
| 13.1 | 89848 | SINAPI | Tubo de PVC Ø100mm, fornecimento e instalação | m | 237.27
| 13.2 | 89849 | SINAPI | Tubo de PVC Ø150mm, fornecimento e instalação | m | 107.14
| 13.3 | 89811 | SINAPI | Curva curta 90 - 100mm, fornecimento e instalação | un | 52
| 13.4 | 89746 | SINAPI | Joelho 45 - 100mm, fornecimento e instalação | un | 26
| 13.5 | 89744 | SINAPI | Joelho 90 - 100mm, fornecimento e instalação | un | 4
| 13.6 | 89693 | SINAPI | Tê sanitario - 100mm - 100mm, fornecimento e instalação | un | 4
| 13.7 | 89567 | SINAPI | Junção simples - 100mm - 100mm, fornecimento e instalação | un | 6
ACESSÓRIOS
| 13.8 |  | MERCADO | Ralo hemisférico (formato abacaxi) de ferro fundido, Ø100mm | un | 24
| 13.9 | 72285 | SINAPI | Caixa de areia sem grelha 80x80cm | un | 20
[7 empty] | Subtotal |  | 0
| 14 |  |  | INSTALAÇÃO SANITÁRIA |  |  |  |  | 0
| 14.1 | 89714 | SINAPI | Tubo de PVC rígido 100mm, fornec. e instalação | m | 213.06
| 14.2 | 89711 | SINAPI | Tubo de PVC rígido 40mm, fornec. e instalação | m | 125.81
| 14.3 | 89712 | SINAPI | Tubo de PVC rígido 50mm, fornec. e instalação | m | 136.81
| 14.4 | 89511 | SINAPI | Tubo de PVC rígido 75mm, fornec. e instalação | m | 92.42
| 14.5 | 89849 | SINAPI | Tubo de PVC rígido 150mm, fornec. e instalação | m | 37.6
| 14.6 | 90375 | SINAPI | Bucha de redução PVC longa 50mm-40mm | un | 37
| 14.7 | 89728 | SINAPI | Curva PVC 90º curta - 40mm - fornecimento e instalação | un | 97
| 14.8 | 89517 | SINAPI | Curva PVC 90º curta - 75mm - fornecimento e instalação | un | 23
| 14.9 | 89746 | SINAPI | Joelho PVC 45º 100mm - fornecimento e instalação | un | 7
| 14.10 | 89739 | SINAPI | Joelho PVC 45º 75mm - fornecimento e instalação | un | 4
| 14.11 | 89732 | SINAPI | Joelho PVC 45º 50mm - fornecimento e instalação | un | 62
| 14.12 | 89726 | SINAPI | Joelho PVC 45º 40mm - fornecimento e instalação | un | 49
| 14.13 | 89744 | SINAPI | Joelho PVC 90º 100mm - fornecimento e instalação | un | 26
| 14.14 | 89522 | SINAPI | Joelho PVC 90º 75mm - fornecimento e instalação | un | 35
| 14.15 | 89731 | SINAPI | Joelho PVC 90º 50mm - fornecimento e instalação | un | 3
| 14.16 | 89724 | SINAPI | Joelho PVC 90º 40mm - fornecimento e instalação | un | 19
| 14.17 | 89724 | SINAPI | Joelho PVC 90 com anel para esgoto secundario - 40mm - 1 1/2" - fornecimento e instalação | un | 65
| 14.18 | 89569 | SINAPI | Junção PVC simples 100mm-50mm - fornecimento e instalação | un | 25
| 14.19 | 89569 | SINAPI | Junção PVC simples 100mm-75mm - fornecimento e instalação | un | 2
| 14.20 | 89690 | SINAPI | Junção PVC simples 100mm-100mm - fornecimento e instalação | un | 19
| 14.21 | 89685 | SINAPI | Junção PVC simples 75mm-50mm - fornecimento e instalação | un | 5
| 14.22 | 89685 | SINAPI | Junção PVC simples 75mm-75mm - fornecimento e instalação | un | 2
| 14.23 | 89557 | SINAPI | Redução excêntrica PVC 100mm-50mm - fornecimento e instalação | un | 6
| 14.24 | 89549 | SINAPI | Redução excêntrica PVC 75mm-50mm - fornecimento e instalação | un | 5
| 14.25 | 89623 | SINAPI | Tê PVC 45º - 40mm - fornecimento e instalação | un | 1
| 14.26 | 89623 | SINAPI | Tê PVC 90º - 40mm - fornecimento e instalação | un | 19
| 14.27 | 89696 | SINAPI | Tê PVC sanitario 100mm-50mm - fornecimento e instalação | un | 11
| 14.28 | 89696 | SINAPI | Tê PVC sanitario 100mm-75mm - fornecimento e instalação | un | 20
| 14.29 | 89704 | SINAPI | Tê PVC sanitario 150mm-100mm - fornecimento e instalação | un | 2
| 14.30 | 89784 | SINAPI | Tê PVC sanitario 50mm-50mm - fornecimento e instalação | un | 19
| 14.31 | 89687 | SINAPI | Tê PVC sanitario 75mm-75mm - fornecimento e instalação | un | 4
| 14.32 | 89707 | SINAPI | Caixa sifonada 150x150x50mm | un | 19
| 14.33 | 89708 | SINAPI | Caixa sifonada 150x185x75mm | un | 1
| 14.34 | 74051/2 | SINAPI | Caixa de gordura simples - CG 37cm | un | 7
| 14.35 | 72289 | SINAPI | Caixa de inspeção 60x60cm | un | 17
| 14.36 | 74104/1 | SINAPI | Caixa de passagem modulada DN 30cm | un | 1
| 14.37 | 89710 | SINAPI | Ralo sifonado, PVC 100x100X40mm | un | 30
| 14.38 |  | MERCADO | Terminal de Ventilação 50mm | un | 39
| 14.39 | 74198/2 | SINAPI | Sumidouro em alvenaria 2,40 x 2,40 m | un | 1
| 14.40 | 74197/1 | SINAPI | Fossa séptica 2,30 x 2,30 m | un | 1
[7 empty] | Subtotal |  | 0
| 15 |  |  | LOUÇAS E METAIS |  |  |  |  | 0
| 15.1 | C4635 | SEINFRA | Bacia Sanitária Vogue Plus, Linha Conforto com abertura, cor Branco Gelo, código P.51, DECA, ou equivalente p/ de descarga, com acessórios, bolsa de borracha para ligacao, tubo pvc ligacao - fornecimento e instalação | un | 2
| 15.2 | 6021 | SINAPI | Bacia Sanitária Convencional, código Izy P.11, DECA, ou equivalente com acessórios- fornecimento e instalação | un | 4
| 15.3 | 72739 | SINAPI | Bacia Convencional Studio Kids, código PI.16, para valvula de descarga, em louca branca, assento plastico, anel de vedação, tubo pvc ligacao - fornecimento e instalacao, Deca ou equivalente | un | 20
| 15.4 | 40729 | SINAPI | Valvula de descarga 1 1/2", com registro, acabamento em metal cromado - fornecimento e instalação | un | 26
| 15.5 | 86901 | SINAPI | Cuba de Embutir Oval cor Branco Gelo, código L.37, DECA, ou equivalente, em bancada ecomplementos (válvula, sifao e engate flexível cromados), exceto torneira. | un | 22
| 15.6 |  | MERCADO | Cuba industrial 50x40 profundidade 30 – HIDRONOX, ou equivalente, com sifão em metal cromado 1.1/2x1.1/2", válvula em metal cromado tipo americana 3.1/2"x1.1/2" para pia - fornecimento e instalação | un | 3
| 15.7 | 86936 | SINAPI | Cuba Inox Embutir 40x34x17cm, cuba 3, básica aço inoxidável, com válvula, FRANKE, ou equivalente, com sifão em metal cromado 1.1/2x1.1/2", válvula em metal cromado tipo americana 3.1/2"x1.1/2" para pia - fornecimento e instalação | un. | 15
| 15.8 |  | MERCADO | Banheira Embutir em plástico tipo PVC, 77x45x20cm, Burigotto ou equivalente | un | 4
| 15.9 |  | MERCADO | Lavatório de canto suspenso com mesa, linha Izy código L101.17, DECA ou equivalente, com válvula, sifão e engate flexivel cromados | un | 4
| 15.10 | 86904 | SINAPI | Lavatório pequeno Ravena/Izy cor branco gelo, com coluna suspensa, código L915 DECA ou equivalente | un | 6
| 15.11 | 86904 | SINAPI | Tanque Grande (40 L) cor Branco Gelo, código TQ.03, DECA, ou equivalente incluso torneira cromada | un | 7
| 15.12 | 9535 | SINAPI | Chuveiro Maxi Ducha, LORENZETTI, com Mangueira plástica/desviador para duchas elétricas, cógigo 8010-A, LORENZETTI, ou equivalente | un | 15
| 15.13 | C4642 | SEINFRA | Assento Poliéster com abertura frontal Vogue Plus, Linha Conforto, cor Branco Gelo, código AP.52, DECA, ou equivalente | un | 2
| 15.14 |  | MERCADO | Assento plástico Izy, código AP.01, DECA | un | 4
| 15.15 |  | MERCADO | Papeleira Metálica Linha Izy, código 2020.C37, DECA ou equivalente | un | 26
| 15.16 |  | MERCADO | Ducha Higiênica com registro e derivação Izy, código 1984.C37. ACT.CR, DECA, ou equivalente | un. | 4
| 15.17 |  | MERCADO | Torneira elétrica LorenEasy, LORENZETTI ou equivalente | un | 2
| 15.18 |  | MERCADO | Torneira elétrica Fortti Maxi, com mangueira plastica, código 79004, LORENZETTI ou equivalente | un | 4
| 15.19 | 73663 | SINAPI | Torneira Acabamento para registro pequeno Linha Izy, código: 4900.C37.PQ, DECA ou equivalente (para chuveiros), Deca ou equivalente | un | 15
| 15.20 | 86909 | SINAPI | Torneira para cozinha de mesa bica móvel Izy, código 1167.C37, DECA, ou equivalente | un | 15
| 15.21 | 86916 | SINAPI | Torneira de parede de uso geral para jardim ou tanque | un | 11
| 15.22 | 86906 | SINAPI | Torneira para lavatório de mesa bica baixa Izy, código 1193.C37, Deca ou equivalente | un | 32
| 15.23 |  | MERCADO | Dispenser Saboneteira Linha Excellence, código 7009, Melhoramentos ou equivalente | un | 26
| 15.24 |  | MERCADO | Dispenser Toalha Linha Excellence, código 7007, Melhoramentos ou equivalente. | un | 22
| 15.25 |  | MERCADO | Cabide metálico Izy, código 2060.C37, Deca ou equivalente | un | 22
| 15.26 |  | MERCADO | Barra de apoio, Linha conforto, código 2310.I.080.ESC, aço inox polido, DECA ou equivalente | un | 8
| 15.27 |  | MERCADO | Barra de apoio de canto para lavatório, aço inox polido,Celite ou equivalente | un | 4
| 15.28 |  | MERCADO | Barra de apoio de chuveiro PNE, em "L", Linha conforto código 2335.I.ESC | un | 1
| 15.29 | 74072/3 | SINAPI | Barra metálica com pintura azul para proteção dos espelhos e chuveiro infantil d=1 1/4" | m | 20.6
[7 empty] | Subtotal |  | 0
| 16 |  |  | INSTALAÇÃO DE GÁS COMBUSTÍVEL |  |  |  |  | 0
| 16.1 | 74138/2 | SINAPI | Abrigo para Central de GLP, em concreto | m³ | 1.42
| 16.2 | 85014 | SINAPI | Tela metálica para ventilação com requadro em alumínio | m² | 0.16
| 16.3 | 73976/3 | SINAPI | Tubo de Aço Galvanizado Ø 3/4", inclusive conexões | m | 43
| 16.4 | C1250 | SEINFRA | Envelopamento de concreto - 3cm | m | 42
| 16.5 |  | MERCADO | Fita anticorrosiva 5cmx30m (2 camadas) | un | 3
| 16.6 |  | MERCADO | Válvula esfera Ø 3/4" NPT 300 | un | 4
| 16.7 |  | MERCADO | União 3/4" NPT 300 | un | 3
| 16.8 |  | MERCADO | Niple 3/4" NPT 300 | un | 6
| 16.9 |  | MERCADO | Niple 1/2" NPT 300 | un | 4
| 16.10 |  | MERCADO | Niple 1/4" NPT 300 | un | 4
| 16.11 |  | MERCADO | Tê redução 3/4"x1/2" | un | 1
| 16.12 |  | MERCADO | Redução 1/2" x 1/4" | un | 1
| 16.13 |  | MERCADO | Luva de redução 3/4 x 1/2" | un | 2
| 16.14 |  | MERCADO | Luva de redução 1/4" x 1/2" | un | 2
| 16.15 |  | MERCADO | Joelho 1/2" NPT 300 | un | 2
| 16.16 |  | MERCADO | Regulador 1º estagio com manometro | un | 1
| 16.17 |  | MERCADO | Manômetro NPT 1/4", 0 a 300 psi | un | 1
| 16.18 |  | MERCADO | Mangueira Flexivel | m | 2
| 16.19 |  | MERCADO | Regulador 2º estágio com registro | un | 2
| 16.20 |  | MERCADO | Placa de sinalização em pvc cod 1 - (348x348) Proibido fumar | um | 1
| 16.21 |  | MERCADO | Placa de sinalização em pvc cod 6 - (348x348) Perigo Inflamável | un | 1
[7 empty] | Subtotal |  | 0
| 17 |  |  | SISTEMA DE PROTEÇÃO CONTRA INCÊNDIO |  |  |  |  | 0
| 17.1 | 72553 | SINAPI | Extintor ABC - 6KG | un | 7
| 17.2 | 72554 | SINAPI | Extintor CO2 - 6KG | un | 1
| 17.3 | 72297 | SINAPI | Cotovelo 45º galvanizado 2 1/2" | un | 2
| 17.4 | 72297 | SINAPI | Cotovelo 90º galvanizado 2 1/2" | un | 7
| 17.5 | 73976/8 | SINAPI | Tubo aço carbono 2 1/2" | m | 1.25
| 17.6 | 72677 | SINAPI | Niple duplo aço galvanizado 2 1/2" | un | 10
| 17.7 | 73976/8 | SINAPI | Tê aço galvanizado 2 1/2" | un | 4
| 17.8 | 72715 | SINAPI | Tubo aço galvanizado 65mm - 2 1/2"2 1/2" | un | 65.27
| 17.9 |  | MERCADO | Adaptador storz - roscas internas 2 1/2" | un | 3
| 17.10 |  | MERCADO | Caixa para abrigo de mangueira - 90x60v17cm | un | 2
| 17.11 |  | MERCADO | Chave para conexão de mangueira tipo stroz engate rápido - dupla 1 1/2" x 1 1/2" | un | 3
| 17.12 |  | MERCADO | Esguicho jato solido 1 1/2" 16mm | un | 3
| 17.13 |  | MERCADO | Mangueiras de incêndio de nylon - 1 1/2" 16mm | un | 6
| 17.14 | 72677 | SINAPI | Niple paralelo em ferro maleavél 2 1/2" | un | 3
| 17.15 |  | MERCADO | Redução giratória tipo Storz - 2 1/2 x 1 1/2" | un | 3
| 17.16 |  | MERCADO | Registro globo 2 1/2" 45º | un | 3
| 17.17 |  | MERCADO | Tampão cego com corrente tipo storz 1 1/2" | un | 3
| 17.18 | 84798 | SINAPI | Tampão de FoFo 50x50cm | un | 1
| 17.19 |  | MERCADO | Registro bruto de gaveta insutrial 2 1/2" | un | 5
| 17.20 | 73795/6 | SINAPI | Válvula de retenção vertical 2 1/2" | un | 2
| 17.21 |  | MERCADO | União de ferro conico macho-femea 2 1/2" | un | 4
| 17.22 | 10765/ORSE | ORSE | Luminária de emergência com lampada fluorescente 9W de 1 hora | un | 40
| 17.23 | 72947 | SINAPI | Marcação no Piso - 1 x 1m para extintor | m² | 8
| 17.24 | 72947 | SINAPI | Marcação no Piso - 1 x 1m para hidrante | m² | 3
| 17.25 |  | MERCADO | Conjunto motobomba trifasico BC-21 R 1 1/2 3 CV | un | 2
| 17.26 | C4627 | SEINFRA | Placa de sinalização em pvc cod 25 - (200x200) Hidrante de incendio | un | 2
| 17.27 | C4628 | SEINFRA | Placa de sinalização em pvc cod 12 e 13- (250x125) Saída de emergência | un | 14
| 17.28 | C4628 | SEINFRA | Placa de sinalização em pvc cod 17 - (250x125) Mensagem "Saída" | un | 3
| 17.29 | C4627 | SEINFRA | Placa de sinalização em pvc cod 23 - (200x200) Extintor de Incêndio | un | 8
[7 empty] | Subtotal |  | 0
| 18 |  |  | INSTALAÇÕES ELÉTRICAS - 220V |  |  |  |  | 0
CENTRO DE DISTRIBUIÇÃO
| 18.1 | 74131/4 | SINAPI | Quadro de Distribuição de embutir, completo, (para 08 disjuntores monopolares, com barramento para as fases, neutro e para proteção, metálico, pintura eletrostática epóxi cor bege, c/ porta, trinco e acessórios) | un | 1
| 18.2 | 74131/4 | SINAPI | Quadro de Distribuição de embutir, completo, (para 18 disjuntores monopolares, com barramento para as fases, neutro e para proteção, metálico, pintura eletrostática epóxi cor bege, c/ porta, trinco e acessórios) | un | 4
| 18.3 | 74131/5 | SINAPI | Quadro de Distribuição de embutir, completo, (para 24 disjuntores monopolares, com barramento para as fases, neutro e para proteção, metálico, pintura eletrostática epóxi cor bege, c/ porta, trinco e acessórios) | un | 4
| 18.4 |  | MERCADO | Quadro de medição - fornecimento e instalação | un | 1
DISJUNTORES
| 18.5 | 74130/1 | SINAPI | Disjuntor unipolar termomagnético 16A | un | 42
| 18.6 | 74130/1 | SINAPI | Disjuntor unipolar termomagnético 20A | un | 5
| 18.7 | 74130/1 | SINAPI | Disjuntor unipolar termomagnético 25A | un | 3
| 18.8 | 74130/2 | SINAPI | Disjuntor unipolar termomagnético 50A | un | 6
| 18.9 | 74130/2 | SINAPI | Disjuntor unipolar termomagnético 63A | un | 2
| 18.10 | 74130/3 | SINAPI | Disjuntor bipolar termomagnético 15A | un | 2
| 18.11 | 74130/3 | SINAPI | Disjuntor bipolar termomagnético 20A | un | 1
| 18.12 | 74130/3 | SINAPI | Disjuntor bipolar termomagnético 25A | un | 23
| 18.13 | 74130/3 | SINAPI | Disjuntor bipolar termomagnético 32A | un | 1
| 18.14 | 74130/4 | SINAPI | Disjuntor tripolar termomagnético 16A | un | 1
| 18.15 | 74130/4 | SINAPI | Disjuntor tripolar termomagnético 25A | un | 4
| 18.16 | 74130/4 | SINAPI | Disjuntor tripolar termomagnético 30A | un | 2
| 18.17 | 74130/5 | SINAPI | Disjuntor tripolar termomagnético 100A | un | 10
| 18.18 | C4531 | SEINFRA | Interruptor bipolar DR - 100A | un | 6
| 18.19 | C4530 | SEINFRA | Interruptor bipolar DR - 40A | un | 1
| 18.20 | C4562 | SEINFRA | Dispositivo de proteção contra surto - 175V - 40KA | un | 20
| 18.21 | C4562 | SEINFRA | Dispositivo de proteção contra surto - 175V - 80KA | un | 4
ELETRODUTOS E ACESSÓRIOS
| 18.22 | 72934 | SINAPI | Eletroduto PVC flexível corrugado reforçado, Ø20mm (DN 3/4"), inclusive conexões | m | 763.9
| 18.23 | 72935 | SINAPI | Eletroduto PVC flexível corrugado reforçado, Ø25mm (DN 1"), inclusive conexões | m | 344.7
| 18.24 | 73614 | SINAPI | Eletroduto PVC roscável, Ø15mm (DN 1/2"), inclusive conexões | m | 2
| 18.25 | 74252/1 | SINAPI | Eletroduto PVC roscável, Ø25mm (DN 1"), inclusive conexões | m | 288.7
| 18.26 | 55865 | SINAPI | Eletroduto PVC roscável, Ø40mm (DN 1.1/2"), inclusive conexões | m | 133
| 18.27 | 72310 | SINAPI | Eletroduto Aço Galvanizado DN 32mm (1 1/4"), inclusive conexões | m | 21.4
| 18.28 | 72311 | SINAPI | Eletroduto Aço Galvanizado DN 100mm (2"), inclusive conexões | m | 20.5
| 18.29 | 72316 | SINAPI | Eletroduto Aço Galvanizado DN 125mm (3"), inclusive conexões | m | 21.9
| 18.30 | 83446 | SINAPI | Caixa de passagem 30x30cm em alvenaria com tampa de ferro fundido tipo leve | un | 16
| 18.31 | 83447 | SINAPI | Caixa de passagem 40x40cm em alvenaria com tampa de ferro fundido tipo leve | un | 17
| 18.32 | 83443 | SINAPI | Caixa inspeção aterramento 250x250x400mm | un | 2
CABOS E FIOS (CONDUTORES)
Condutor de cobre unipolar, isolação em PVC/70ºC, camada de proteção em PVC, não propagador de chamas, classe de tensão 750V, encordoamento classe 5, flexível, com as seguintes seções nominais:
| 18.33 | 73860/8 | SINAPI | #2,5 mm² | m | 8287.8
| 18.34 | 73860/9 | SINAPI | #4 mm² | m | 2910.7
| 18.35 | 73860/10 | SINAPI | #6 mm² | m | 208.2
| 18.36 | 73860/12 | SINAPI | #16 mm² | m | 555.3
| 18.37 | 73860/22 | SINAPI | #35 mm² | m | 22.8
| 18.38 | 73860/14 | SINAPI | #50 mm² | m | 156.7
| 18.39 | 73860/15 | SINAPI | #70 mm² | m | 56.9
| 18.40 | 73860/16 | SINAPI | #95 mm² | m | 235.1
| 18.41 | 73860/18 | SINAPI | #150 mm² | m | 98.8
| 18.42 | 73860/21 | SINAPI | #300 mm² | m | 148.2
ELETROCALHAS
| 18.43 | C1158 | SEINFRA | Eletrocalha lisa tipo U 50x50mm com tampa, inclusive conexões | m | 31.3
| 18.44 | C1161 | SEINFRA | Eletrocalha lisa tipo U 75x50mm com tampa, inclusive conexões | m | 18.5
| 18.45 | C1159 | SEINFRA | Eletrocalha lisa tipo U 75x75mm com tampa, inclusive conexões | m | 11.5
| 18.46 | C1160 | SEINFRA | Eletrocalha lisa tipo U 100x50mm com tampa, inclusive conexões | m | 36.6
| 18.47 | C1155 | SEINFRA | Eletrocalha lisa tipo U 100x100mm com tampa, inclusive conexões | m | 5.5
| 18.48 | C1154 | SEINFRA | Eletrocalha lisa tipo U 150x50mm com tampa, inclusive conexões | m | 5.6
| 18.49 | C1154 | SEINFRA | Eletrocalha lisa tipo U 200x50mm com tampa, inclusive conexões | m | 11.1
| 18.50 | 08695 | ORSE | Suporte vertical eletrocalha 120x146mm | un | 7
| 18.51 | 08695 | ORSE | Suporte vertical eletrocalha 120x160mm | un | 3
| 18.52 | 08695 | ORSE | Suporte vertical eletrocalha 70x125mm | un | 6
| 18.53 | 08695 | ORSE | Suporte vertical eletrocalha 70x81mm | un | 18
| 18.54 | 08695 | ORSE | Suporte vertical eletrocalha 70x96mm | un | 22
| 18.55 | 08695 | ORSE | Suporte vertical eletrocalha 95x114mm | un | 19
| 18.56 | 09524 | ORSE | Tala plana perfurada 50mm | un | 38
| 18.57 | 09519 | ORSE | Tala plana perfurada 75mm | un | 6
| 18.58 | 09519 | ORSE | Tala plana perfurada 100mm | un | 4
ILUMINAÇÃO E TOMADAS
| 18.59 | 83540 | SINAPI | Tomada universal, circular, 2P+T, 10A, cor branca, completa | un | 165
| 18.60 | 83566 | SINAPI | Tomada universal, circular, 2P+T, 20A, cor branca, completa | un | 19
| 18.61 | 72331 | SINAPI | Interruptor simples 10 A, completa | un | 61
| 18.62 | C1666 | SEINFRA | Luminárias 2x40W completa | un | 151
| 18.63 | C1665 | SEINFRA | Luminárias 2x20W completa | un | 34
| 18.64 | C4412 | SEINFRA | Luminária de piso, com lâmpada vapor metálico 70W | un | 9
| 18.65 | C2045 | SEINFRA | Projetor com lâmpada de vapor metálico 150W | un | 4
| 18.66 | C2045 | SEINFRA | Projetor com lâmpada de vapor metálico 250W | un | 1
| 18.67 | 74041/1 | SINAPI | Arandelas de sobrepor com 1 lâmpada fluorescente compacta de 60W | un | 20
[7 empty] | Subtotal |  | 0
| 19 |  |  | INSTALAÇÕES DE CLIMATIZAÇÃO |  |  |  |  | 0
| 19.1 | 89446 | SINAPI | Tubo PVC soldável Ø 25 mm, inclusive conexões | m | 153.39
| 19.2 | 89485 | SINAPI | Joelho 45 - 25mm, fornecimento e instalação | un | 23
| 19.3 | 89866 | SINAPI | Joelho 90 - 25mm, fornecimento e instalação | un | 28
| 19.4 | 72285 | SINAPI | Caixa de areia 40x40x40 com fundo de brita nº 1 | un | 7
[7 empty] | Subtotal |  | 0
| 20 |  |  | INSTALAÇÕES DE REDE ESTRUTURADA |  |  |  |  | 0
|  |  |  | EQUIPAMENTOS PASSIVOS |  |  |  | 0 | 0
| 20.1 | C3768 | SEINFRA | Patch Panel 19" - 24 portas, Categoria 6 | un | 2
| 20.2 | 03320/ORSE | ORSE | Switch de 48 portas | un | 1
| 20.3 | 03319/ORSE | ORSE | Bloco 110 para rack 19” 100 pares | un | 1
| 20.4 | 01089/ORSE | ORSE | Guias de cabos simples | un | 2
| 20.5 | 01089/ORSE | ORSE | Guia de Cabos Vertical, fechado | un | 1
| 20.6 | 01089/ORSE | ORSE | Guia de Cabos Vertical | un | 2
| 20.7 | 01089/ORSE | ORSE | Guia de Cabos Superior, fechado | un | 1
| 20.8 |  | MERCADO | Perfil de montagem | un | 1
| 20.9 | C4568 | SEINFRA | Anel organizador de cabos | un | 2
| 20.10 | C4567 | SEINFRA | Bandeja deslizante perfurada | un | 2
| 20.11 |  | MERCADO | Kit pés niveladores | un | 2
| 20.12 | 08439/ORSE | ORSE | Mini-rack de parede 19" x 8u x 450mm - fornecimento e instalação | un | 1
| 20.13 |  | MERCADO | Access Point Wireless 2.4 GHz - 300Mpbs - fornecimento e instalação | un | 2
CABOS EM PAR TRANÇADOS
| 20.14 | C0543 | SEINFRA | Cabo UTP Categoria 5e | m | 144
| 20.15 | C4533 | SEINFRA | Cabo UTP -6 (24AWG) | m | 1268.5
| 20.16 | C0544 | SEINFRA | Cabo coaxial | m | 341
CABOS DE CONEXÃO
| 20.17 |  | MERCADO | Cabos de conexões – Patch cord categoria 6 - 2,5 metros | un | 26
| 20.18 |  | MERCADO | Plugue 100 IDC - 4 pares | un | 48
|  |  |  | TOMADAS |  | 0
| 20.19 |  | MERCADO | Tomada modular RJ-45 Categoria 6 (completa) | un | 26
| 20.20 |  | MERCADO | Conector de TV Tipo F (Coaxial) com placa | un | 14
| 20.21 |  | MERCADO | Central PABX 4/12 | un | 1
CAIXAS E ACESSÓRIOS
| 20.22 | 83446 | SINAPI | Caixa de passagem em alvenaria 30x30x12 com tampa de ferro fundido | un | 5
| 20.23 | 83387 | SINAPI | Caixa de passagem PVC 4x2" - fornecimento e instalação | un | 41
ELETRODUTOS E ACESSÓRIOS
| 20.24 | 72935 | SINAPI | Eletroduto PVC flexivel 1", inclusive conexões | m | 1.3
| 20.25 | 72934 | SINAPI | Eletroduto PVC flexivel 3/4", inclusive conexões | m | 119.3
| 20.26 | 72309 | SINAPI | Eletroduto Aço Galvanizado , Ø 1", fornecimento e instalação | m | 50.4
| 20.27 | 72310 | SINAPI | Eletroduto Aço Galvanizado , Ø 1.1/4", fornecimento e instalação | m | 4.1
| 20.28 | 72311 | SINAPI | Eletroduto Aço Galvanizado , Ø 2", fornecimento e instalação | m | 22
| 20.29 | C1158 | SEINFRA | Eletrocalha lisa com tampa 50 x 50 mm, inclusive conexões | m | 77.74
[7 empty] | Subtotal |  | 0
| 21 |  |  | SISTEMA DE EXAUSTÃO MECÂNICA |  |  |  |  | 0
| 21.1 |  | MERCADO | Coifa de Centro em Aço Inox de 1200x900x600 | un | 1
| 21.2 |  | MERCADO | Duto de ligação 1000 X 0.80mm | m | 5
| 21.3 |  | MERCADO | Chapéu chines em aluminio | un | 1
[7 empty] | Subtotal |  | 0
| 22 |  |  | SISTEMA DE PROTEÇÃO CONTRA DESCARGAS ATMOSFÉRICAS (SPDA) |  |  |  |  | 0
| 22.1 | 68070 | SINAPI | Pára-raios tipo Franklin em aço inox 3 pontas em haste de 3 m. x 1.1/2" tipo simples | m | 3
| 22.2 | C3478 | SEINFRA | Vergalhão CA - 25 # 10 mm2 | m | 42
| 22.3 | C0860 | SEINFRA | Conector mini-Bar em bronze estanhado Tel-583 | un | 12
| 22.4 |  | MERCADO | Parafuso fenda em aço inox 4,2 x 32mm e bucha de nylon | cj | 24
| 22.5 |  | MERCADO | Presilha em latão | un | 24
| 22.6 |  | MERCADO | Caixa de equalização de potências 200x200mm em aço com barramento, expessura 6 mm | un | 1
| 22.7 | 73962/13 | SINAPI | Escavação de vala para aterramento | m³ | 39
| 22.8 | 68069 | SINAPI | Haste tipo coopperweld 5/8" x 2,40m. | un | 13
| 22.9 | 72251 | SINAPI | Cabo de cobre nu 16 mm2 | m | 5
| 22.10 | 72253 | SINAPI | Cabo de cobre nu 35 mm2 | m | 330
| 22.11 | 72254 | SINAPI | Cabo de cobre nu 50 mm2 | m | 260
| 22.12 | 83370 | SINAPI | Caixa de inspeção, PVC de 12", com tampa de ferro fundido,conforme detalhe no projeto | un | 4
| 22.13 | 72263 | SINAPI | Conector de bronze para haste de 5/8" e cabo de 50 mm² | un | 12
[7 empty] | Subtotal |  | 0
| 23 |  |  | SERVIÇOS COMPLEMENTARES |  |  |  |  | 0
| 23.1 | C0864 | SEINFRA | Conjunto de mastros para bandeiras em tubo ferro galvanizado telescópico (alt= 7m (3mx2" + 4mx1 1/2") | un | 1
| 23.2 | C4065 | SEINFRA | Bancada em granito cinza andorinha - espessura 2cm, conforme projeto | m² | 48.53
| 23.3 | C4065 | SEINFRA | Prateleira,acabamentos em granito cinza andorinha - espessura 2cm, conforme projeto | m² | 56.26
| 23.4 | C2910 | SEINFRA | Prateleiras e escaninhos em mdf | m² | 48.02
| 23.5 | C0361 | SEINFRA | Bancos de concreto | m² | 7.22
| 23.6 | C4065 | SEINFRA | Banco e acabamento em granito | m² | 3.62
| 23.7 | C1869 | SEINFRA | Peitoril em granito cinza, largura=17,00cm espessura variável e pingadeira | m | 106.8
CAIXA DÁGUA - 30.000L
| 23.8 |  | MERCADO | Alça de içamento | un | 2
| 23.9 |  | MERCADO | Suporte de luz piloto | un | 1
| 23.10 |  | MERCADO | Suporte para cinto de segurança | un | 1
| 23.11 |  | MERCADO | Suporte para Pára-raio | un | 1
| 23.12 | 73665 | SINAPI | Escada interna e externa tipo marinheiro, inclusive pintura | m | 9
| 23.13 | 73737/2 | SINAPI | Guarda corpo de 1,0m de altura | m | 6.97
| 23.14 |  | MERCADO | Chapa de aço carbono de alta resistência a corrosão e de qualidade estrutural e solda interna e externa, para confecção do reservatorioconforme projeto | kg | 1702.3
| 23.15 |  | MERCADO | Sistema de ancoragem com 6 nichos, conforme projeto | un | 1
| 23.16 | C1520 | SEINFRA | Preparo de superfície: jateamento abrasivo ao metal branco (interno e externo), padrão AS 3. | m² | 145.76
| 23.17 | C2041 | SEINFRA | Acabamento interno: duas demãos de espessura seca de primer Epóxi | m² | 69.08
| 23.18 | 79460 | SINAPI | Acabamento externo: uma demão de espessura seca de primer Epóxi | m² | 69.08
| 23.19 | C4409 | SEINFRA | Pintura Externa: uma demão de poliuretano na cor amarelo | m² | 69.08
[7 empty] | Subtotal |  | 0
| 24 |  |  | SERVIÇOS FINAIS |  |  |  |  | 0
| 24.1 | 9537 | SINAPI | Limpeza final da obra | m² | 1510.23
[7 empty] | Subtotal |  | 0
| Custo TOTAL com BDI incluso | [5 empty] | Custo TOTAL com BDI incluso |  | 0

## cronograma padrão tipo 1
ESTADO DO PARÁ
PREFEITURA MUNICIPAL DE IGARAPÉ MIRI | PREFEITURA MUNICIPAL DE IGARAPÉ MIRI
SECRETARIA MUNICIPAL DE EDUCAÇÃO | SECRETARIA MUNICIPAL DE EDUCAÇÃO
Obra: Construção de Unidade de Educação Infantil - Proinfância - Tipo 1 (convencional)
Endereço: Residencial Açaí lar I e II - Igarapé Miri/PA.
Planejamento
ITEM | DESCRIÇÃO DOS SERVIÇOS | VALOR (R$) | % ITEM | 1 | 2 | 3 | 4 | 5 | 6 | 7 | 8 | 9 | 10
1 | SERVIÇOS PRELIMINARES | 0 | #DIV/0! | 1: 100%
0
2 | MOVIMENTO DE TERRAS PARA FUNDAÇÕES | 0 | #DIV/0! | 1: 15%; 2: 85%
|  |  |  | 0 | 0
3 | FUNDAÇÕES | 0 | #DIV/0! | 2: 70%; 3: 30%
[5 empty] | 0 | 0
4 | SUPERESTRUTURA | 0 | #DIV/0! | 2: 10%; 3: 70%; 4: 20%
[5 empty] | 0 | 0 | 0
5 | SISTEMA DE VEDAÇÃO VERTICAL INTERNO E EXTERNO (PAREDES) | 0 | #DIV/0! | 3: 15%; 4: 40%; 5: 45%
[6 empty] | 0 | 0 | 0
6 | ESQUADRIAS | 0 | #DIV/0! | 5: 10%; 6: 40%; 7: 30%; 8: 20%
[7 empty] | 0 | 0 | 0 | 0 | 0
7 | SISTEMAS DE COBERTURA | 0 | #DIV/0! | 3: 25%; 4: 35%; 5: 25%; 6: 15%
[6 empty] | 0 | 0 | 0 | 0
8 | IMPERMEABILIZAÇÃO | 0 | #DIV/0! | 3: 100%
0
9 | REVESTIMENTOS INTERNOS E EXTERNOS | 0 | #DIV/0! |  |  |  | 15% | 20% | 20% | 20% | 20% | 5%
[7 empty] | 0 | 0 | 0 | 0 | 0 | 0
10 | SISTEMAS DE PISOS INTERNOS E EXTERNOS (PAVIMENTAÇÃO) | 0 | #DIV/0! | 4: 15%; 5: 15%; 6: 25%; 7: 20%; 8: 25%
[7 empty] | 0 | 0 | 0 | 0 | 0
11 | PINTURA | 0 | #DIV/0! | 7: 30%; 8: 25%; 9: 40%; 10: 5%
[10 empty] | 0 | 0 | 0 | 0
12 | INSTALAÇÃO HIDRÁULICA | 0 | #DIV/0! |  |  |  | 10% | 20% | 30% | 20% | 10% | 10%
[7 empty] | 0 | 0 | 0 | 0 | 0 | 0%
13 | DRENAGEM DE ÁGUAS PLUVIAIS | 0 | #DIV/0! | 5: 20%; 6: 20%; 7: 30%; 8: 25%; 9: 5%
[8 empty] | 0 | 0 | 0 | 0 | 0
14 | INSTALAÇÃO SANITÁRIA | 0 | #DIV/0! | 4: 20%; 5: 20%; 6: 20%; 7: 20%; 8: 20%
[7 empty] | 0 | 0 | 0 | 0 | 0
15 | LOUÇAS E METAIS | 0 | #DIV/0! | 6: 10%; 7: 20%; 8: 30%; 9: 40%
[9 empty] | 0 | 0 | 0 | 0
16 | INSTALAÇÃO DE GÁS COMBUSTÍVEL | 0 | #DIV/0! | 4: 30%; 5: 30%; 8: 20%; 9: 20%
[7 empty] | 0 | 0 |  |  | 0 | 0
17 | SISTEMA DE PROTEÇÃO CONTRA INCÊNDIO | 0 | #DIV/0! |  |  |  | 5% | 10% | 10% | 20% | 30% | 25%
[7 empty] | 0 | 0 | 0 | 0 | 0 | 0
18 | INSTALAÇÕES ELÉTRICAS - 220V | 0 | #DIV/0! |  |  |  | 5% | 5% | 10% | 20% | 25% | 25% | 10%
[7 empty] | 0 | 0 | 0 | 0 | 0 | 0 | 0
19 | INSTALAÇÕES DE CLIMATIZAÇÃO | 0 | #DIV/0! | 5: 20%; 9: 80%
[8 empty] | 0 |  |  |  | 0
20 | INSTALAÇÕES DE REDE ESTRUTURADA | 0 | #DIV/0! | 7: 20%; 8: 30%; 9: 30%; 10: 20%
[10 empty] | 0 | 0 | 0 | 0
21 | SISTEMA DE EXAUSTÃO MECÂNICA | 0 | #DIV/0! | 10: 100%
0
22 | SISTEMA DE PROTEÇÃO CONTRA DESC. ATMOSFÉRICAS (SPDA) | 0 | #DIV/0! |  | 15% | 10% |  |  |  | 30% | 20% | 15% | 10%
[5 empty] | 0 | 0 |  |  |  | 0 | 0 | 0 | 0
23 | SERVIÇOS COMPLEMENTARES | 0 | #DIV/0! | 1: 15%; 2: 25%; 8: 15%; 9: 30%; 10: 15%
|  |  |  | 0 | 0 | [5 empty] | 0 | 0 | 0
24 | SERVIÇOS FINAIS | 0 | #DIV/0! | 9: 40%; 10: 60%
[12 empty] | 0 | 0
Valores totais |  | 0 | #DIV/0! | 0 | 0 | 0 | 0 | 0 | 0 | 0 | 0 | 0 | 0
% mensal | % mensal |  |  | #DIV/0! | #DIV/0! | #DIV/0! | #DIV/0! | #DIV/0! | #DIV/0! | #DIV/0! | #DIV/0! | #DIV/0! | #DIV/0!
Total acumulado | Total acumulado |  |  | 0 | 0 | 0 | 0 | 0 | 0 | 0 | 0 | 0 | 0
%acumulada | %acumulado |  |  | #DIV/0! | #DIV/0! | #DIV/0! | #DIV/0! | #DIV/0! | #DIV/0! | #DIV/0! | #DIV/0! | #DIV/0! | #DIV/0!