## ORÇ PMA
|  |  | PLANILHA ORÇAMENTÁRIA DE OBRA |  |  | IDENTIFICAÇÃO
FORM.01/PO.PRO.03
[6 empty] | VERSÃO | ELABORADO
[6 empty] | 01 | 04/03/2009
P
| EMPREENDIMENTO |  |  | OBRA
| COMUNIDADE JARDIM JADER BARBALHO |  |  | INFRAESTRUTURA
| LOCALIZAÇÃO |  |  |  |  | DATA | VERSÃO
| ANANINDEUA - PARÁ |  |  |  |  | DEZ.2014 | V-01
SINAPI DEZ.2014 | ITEM | DISCRIMINAÇÃO |  | UND | QUANT | VALOR UNITÁRIO R$ | VALOR PARCIAL R$
|  | SISTEMA VIÁRIO, URBANIZAÇÃO, RDU e IP e EQUIPAMENTOS COMUNITÁRIOS |  |  |  |  | 3261374.39
| 2 | TERRAPLENAGEM
78472 | 2.1 | Serviços topográficos gerais (locação da obra, demarcação de vias e lotes inclusive nota de serviço) |  | m | 6468.08 | 2.25 | 14553.18
COMP. 01 | 2.3 | Demolição, carga e transporte de 162 benfeitorias (habitações) desapropriadas |  | m² | 3888 | 42.48 | 165162.24
73859/001 + 73948/016 | 2.4 | Limpeza do terreno, com remoção de material para bota fora, inclusive espalhamento - ZEIS e VIAS DE ENTORNO DA LINHA DE TRANSMISSÃO DA ELETRONORTE |  | m² | 41496.02 | 3.61 | 149800.63
74205/001 + 72208 | 2.5 | Escavação, carga e transporte de material de 1ª categoria proveniente do corte das vias para reaproveitamento nas vias projetadas DMT = 1 Km |  | m³ | 26570.67 | 8.78 | 233290.48
COMP. 02 | 2.6 | Carga e transporte de material de 1ª categoria para bota-fora DMT = 3 Km |  | m³ | 1500 | 6.59 | 9885
74034/001+74005/001 | 2.7 | Espalhamento e compactação de material proveniente do corte das vias |  | m³ | 7298.31 | 6.44 | 47001.12
COMP. 03 | 2.8 | Corte, remoção e espalhamento de bota-fora da área de preservação e área destinada à ETE |  | m³ | 11457.11 | 11.25 | 128892.49
74015/001 | 2.9 | Aterro compactado da área de preservação, quadras e área destinada à ETE com material proveniente do corte das vias |  | m³ | 11457.11 | 28.69 | 328704.49
|  | SUB-TOTAL - TERRAPLENAGEM |  |  |  |  | 1077289.63
| 3 | PAVIMENTAÇÃO
72961 | 3.1 | Regularização do subleito |  | m² | 17780 | 1.34 | 23825.2
COMP. 04 | 3.2 | Sub-base, escavação, carga, transporte e compactação (Mat. de 1ª categoria) |  | m³ | 4939.85 | 66.63 | 329142.21
COMP. 05 | 3.3 | Base compactada com incorporação de 20% de areia (Mat. de 1ª categoria) |  | m³ | 3224.7 | 81 | 261200.7
72945 | 3.4 | Imprimação asfaltica com cm-30 |  | m² | 29588 | 5.36 | 158591.68
72943 | 3.5 | Pintura de ligação |  | m² | 29588 | 1.59 | 47044.92
COMP. 06 | 3.6 | Fornecimento, transporte e aplicação de CBUQ e = 3 cm |  | t | 640.23 | 284 | 181825.32
COMP. 06 | 3.7 | Fornecimento, transporte e aplicação de CBUQ e = 5 cm |  | t | 542.19 | 284 | 153981.96
73764/005 | 3.8 | Fornecimento e execução de revestimento viário com lajota sextavada e = 8 cm, inclusive coxim de areia e = 15 cm |  | m² | 14 | 59.91 | 838.74
| PRAÇA 01- QUADRA 01 - 4.375,99 m² | SUB-TOTAL - PAVIMENTAÇÃO |  |  |  |  | 1156450.73
| 4 | EQUIPAMENTOS
| 4.1 | PRAÇA 01- QUADRA 01 - 4.375,99 m²
COMP. 08 | 4.1.9 | Bancos isolados |  | un | 2 | 316.04 | 632.08
COMP. 14 | 4.1.20 | Rampa de acesso a PNE - (portadores de necessidades especiais) |  | un | 1 | 737.9 | 737.9
COMP. 15 | 4.1.21 | Mesa tabuleiro de jogos com 4 bancos |  | un | 3 | 308.39 | 925.17
|  | SUB-TOTAL - PRAÇA 01- QUADRA 01 - 4.375,99 m² |  |  |  |  | 2295.15
| 4.3 | PRAÇA 3 - QUADRA 41 - 5.398,52 m² |  |  |  |  | 0
COMP. 196 | 4.3.15 | Bancos contínuos |  | m | 20 | 165.89 | 3317.8
|  | SUB-TOTAL - PRAÇA 03 - QUADRA 41 - 5.398,52 m² |  |  |  |  | 3317.8
| 4.7 | ÁREA DE PRESERVAÇÃO E ÁREA DESTINADA À ETE
COMP. 203 | 4.7.1 | Calçada em concreto rejuntado com junta plástica e = 5 cm |  | m² | 3143.62 | 31.11 | 97798.02
73967/001+73788/002 | 4.7.2 | Arborização Oiti, Pau Preto e Sibipiruna h = 1,50 m com cerca de proteção |  | un | 21 | 166 | 3486
74236/001 | 4.7.3 | Grama em placas com terra preta |  | m² | 6890.61 | 12.8 | 88199.81
COMP. 200 | 4.7.4 | Canaleta |  | m | 764.02 | 15.13 | 11559.62
COMP. 15 | 4.7.5 | Mesa tabuleiro de jogos com 4 bancos |  | un | 16 | 308.39 | 4934.24
COMP. 08 | 4.7.6 | Bancos isolados |  | un | 48 | 316.04 | 15169.92
COMP. 09 | 4.7.7 | Lixeira Ø 0,50 m em tela moeda com alça apoiada lateralmente |  | un | 28 | 623.1 | 17446.8
COMP. 14 | 4.7.8 | Rampa de acesso a PNE - (portadores de necessidades especiais) |  | un | 7 | 737.9 | 5165.3
COMP. 189 | 4.7.9 | Iluminação pública de passeio e área de lazer e áres gramadas/ jardim. Rede de distribuição área, com cabo multiplex de aluminío de 70 e 35 mm², com postes de concreto duplo T - de 9m - 150Kgf e 9m - 300Kgf. iluminção com projetores de 400W nas áreas gram |  | un | 1 | 180403.73 | 180403.73
|  | SUB-TOTAL - ÁREA DE PRESERVAÇÃO E ÁREA DESTINADA À ETE |  |  |  |  | 424163.44
| 5 | DIVERSOS
| 5.1 | PASSEIO EM CONCRETO SIMPLES
COMP. 203 | 5.1.1 | Calçada em concreto rejuntado com junta plástica L = 1,00 m e = 5 cm |  | m² | 9916 | 31.11 | 308486.76
COMP. 42 | 5.1.5 | Demolição mecânica de pavimento asfáltico |  | m² | 2554.69 | 7.44 | 19006.89
COMP. 43 | 5.1.7 | Demarcação de quadras e lotes c/ piquetes 3" x 3" x 1,00 m, em mad. de lei, fixado a 0,70 m do nível do terreno (c/ topografia) |  | un | 1567 | 16.84 | 26388.28
73916/001 | 5.1.8 | Identificação de quadras e lotes em chapa conforme modelo fornecido pela COHAB |  | un | 1567 | 55.63 | 87172.21
COMP. 44 | 5.1.9 | Identificação de vias |  | un | 94 | 120.35 | 11312.9
COMP. 45 | 5.1.10 | Memoriais descritivos de lotes e áreas de equipamentos |  | un | 1567 | 17.93 | 28096.31
|  | SUB-TOTAL - PASSEIO EM CONCRETO SIMPLES |  |  |  |  | 480463.35
| 5.4 | LIMPEZA DE IGARAPÉ |  |  |  |  | 0
76451/001 | 5.4.4 | Limpeza de igarapé existente com carga e retirada de entulho - 5,00x1.751,50x0,50m |  | m³ | 4378.75 | 26.81 | 117394.29
|  | SUB-TOTAL - LIMPEZA DE IGARAPÉ |  |  |  |  | 117394.29
|  | SISTEMA DE ESGOTO SANITÁRIO |  |  |  |  | 4856937.92
| 1 | IMPLANTAÇÃO DA REDE COLETORA
| 1.1 | SERVIÇOS TÉCNICOS
73610 + 73682 | 1.1.1 | Locação, nivelamento e cadastramento de rede coletora com auxílio de instrumento topográfico |  | m | 5175 | 2.34 | 12109.5
|  | SUB-TOTAL - SERVIÇOS TÉCNICOS |  |  |  |  | 12109.5
| 1.2 | SINALIZAÇÃO E PROTEÇÃO
73683 | 1.2.1 | Lanterna de sinalização noturna |  | un | 55 | 43.85 | 2411.75
13244 | 1.2.3 | Cone de Sinalização com pintura refletiva h=0,70m |  | un | 15 | 37.5 | 562.5
|  | SUB-TOTAL - SINALIZAÇÃO E PROTEÇÃO |  |  |  |  | 2974.25
| 1.3 | DEMOLIÇÕES E RECOMPOSIÇÕES
COMP. 42 | 1.3.2 | Demolição mecânica de pavimentação asfáltica |  | m² | 4459.9 | 7.44 | 33181.66
|  | SUB-TOTAL - DEMOLIÇÕES E RECOMPOSIÇÕES |  |  |  |  | 33181.66
| 1.4 | ESGOTAMENTO E DRENAGEM
73891/001 | 1.4.1 | Esgotamento de água com bombas de superfície e submersa |  | HPxh | 935.52 | 6.6 | 6174.43
|  | SUB-TOTAL - ESGOTAMENTO E DRENAGEM |  |  |  |  | 6174.43
| 1.5 | MOVIMENTO DE TERRA
73962/013 | 1.5.1 | Escavação mecânica em material de 1ª categoria prof. Até 1,50m |  | m³ | 2806.66 | 4.24 | 11900.24
73962/004 | 1.5.2 | Escavação mecânica em material de 1ª categoria prof. entre 1,50m e 2,50 m |  | m3 | 3378.07 | 6.83 | 23072.22
73692 | 1.5.4 | Preparo do fundo da vala/colchão de areia |  | m3 | 739.39 | 110.21 | 81488.17
76444/002 | 1.5.5 | Reaterro compactado mecanicamente com controle do grau de compactação |  | m3 | 2227.69 | 18.26 | 40677.62
|  | SUB-TOTAL - MOVIMENTO DE TERRA |  |  |  |  | 157138.25
| 1.6 | ESCORAMENTO E OBRAS DE CONTENÇÃO
83867 | 1.6.1 | Escoramento descontínuo com reaproveitamento |  | m² | 6226.7 | 36.88 | 229640.7
|  | SUB-TOTAL - ESCORAMENTO E OBRAS DE CONTENÇÃO |  |  |  |  | 229640.7
| 1.7 | TUBOS E PEÇAS - FORNECIMENTOE ASSENTAMENTO
73840/003 + 9818 | 1.7.1 | Tubo PVC, PB, JE DN = 150 mm |  | m | 1781 | 27.56 | 49084.36
73840/004 + 9819 | 1.7.2 | Tubo PVC, PB, JE DN = 200 mm |  | m | 124 | 40.96 | 5079.04
COMP. 47 | 1.7.5 | Tubo PVC, PB, JE DN = 350 mm |  | m | 50 | 132.65 | 6632.5
305 | 1.7.7 | Anel de borracha para Tubo PVC, PB, JE DN = 150 mm |  | un | 307 | 7.55 | 2317.85
306 | 1.7.8 | Anel de borracha para Tubo PVC, PB, JE DN = 200 mm |  | un | 21 | 9.08 | 190.68
309 | 1.7.11 | Anel de borracha para Tubo PVC, PB, JE DN = 350 mm |  | un | 9 | 36.73 | 330.57
|  | SUB-TOTAL - TUBOS E PEÇAS - FORNECIMENTOE ASSENTAMENTO |  |  |  |  | 63635
| 1.8 | TESTE DA REDE
COMP. 49 | 1.8.1 | Teste de estanqueidade |  | m | 10583 | 0.41 | 4339.03
|  | SUB-TOTAL - TESTE DA REDE |  |  |  |  | 4339.03
| 1.9 | DISPOS. ESPECIAIS E ESTRUTURAS ACESSÓRIAS
73963/007 | 1.9.1 | Forn. e assent. de poço de visita em anéis pré-moldados (prof até 1,50 m) |  | un | 41 | 1479.48 | 60658.68
73963/011 | 1.9.2 | Forn. e assent. de poço de visita em anéis pré-moldados (prof.entre 1,50 m e 2,50 m) |  | un | 41 | 1826.3 | 74878.3
73963/012 | 1.9.3 | Forn. e assent. de poço de visita em anéis pré-moldados (prof.acima de 2,50 m) |  | un | 4 | 2019.5 | 8078
|  | SUB-TOTAL - DISPOS. ESPECIAIS E ESTRUTURAS ACESSÓRIAS |  |  |  |  | 143614.98
| 2 | LIGAÇÕES DE ESGOTO
| 2.1 | DEMOLIÇÕES E RECOMPOSIÇÕES
COMP. 42 | 2.1.1 | Demolição de pavimentação asfáltica |  | m² | 3640.26 | 7.44 | 27083.53
COMP. 41 | 2.1.2 | Demolição de passeios cimentados |  | m² | 1133.99 | 20.15 | 22849.9
73922/002 | 2.1.3 | Recomposição de passeios cimentados |  | m² | 1133.99 | 44.06 | 49963.6
|  | SUB-TOTAL - DEMOLIÇÕES E RECOMPOSIÇÕES |  |  |  |  | 99897.03
| 2.2 | MOVIMENTO DE TERRA |  |  |  |  | 0
79517/001 | 2.2.1 | Escavação manual de valas em material de 1ª categoria |  | m3 | 23308.88 | 27.55 | 642159.64
73692 | 2.2.2 | Preparo do fundo da vala/colchão de areia |  | m3 | 1123.57 | 110.21 | 123828.65
76444/002 | 2.2.3 | Reaterro compactado mecanicamente com controle do grau de compactação |  | m3 | 32136.09 | 18.26 | 586805
|  | SUB-TOTAL - MOVIMENTO DE TERRA |  |  |  |  | 1352793.29
| 2.3 | TUBOS E PEÇAS - FORNECIMENTO E ASSENTAMENTO
73840/001 + 9817 | 2.3.1 | Tubo PVC, PB, JE DN = 100 mm |  | m | 31745 | 14.69 | 466334.05
COMP. 50 | 2.3.2 | Selim 90 elast. DN 150x100 mm |  | un | 828 | 32.7 | 27075.6
COMP. 51 | 2.3.3 | Selim 90 elast. DN 200x100 mm |  | un | 202 | 48.96 | 9889.92
COMP. 52 | 2.3.4 | Selim 90 elast. DN 250x100 mm |  | un | 185 | 51.11 | 9455.35
COMP. 53 | 2.3.5 | Selim 90 elast. DN 350x100 mm |  | un | 99 | 104.19 | 10314.81
COMP. 202 | 2.3.7 | Curva 45 elast. DN 100 mm |  | un | 1702 | 19.55 | 33274.1
303 | 2.3.8 | Anel de borracha para Tubo PVC, PB, JE DN = 100 mm |  | un | 1475 | 2.9 | 4277.5
|  | SUB-TOTAL - TUBOS E PEÇAS - FORNECIMENTO E ASSENTAMENTO |  |  |  |  | 560621.33
| 2.4 | DISPOS. ESPECIAIS E ESTRUTURAS ACESSÓRIAS
74166/001 | 2.4.1 | Caixas de passagem em concreto (0,60 x 0,60m), incluindo tampa em concreto |  | un | 1395 | 170.99 | 238531.05
|  | SUB-TOTAL - DISPOS. ESPECIAIS E ESTRUTURAS ACESSÓRIAS |  |  |  |  | 238531.05
| 3 | ESTAÇÃO DE TRATAMENTO
| 3.1 | SERVIÇOS TÉCNICOS
73610 + 73682 | 3.1.1 | Locação da Obra e Cadastramento |  | m² | 5653 | 2.34 | 13228.02
|  | SUB-TOTAL - SERVIÇOS TÉCNICOS |  |  |  |  | 13228.02
| 3.2 | ESGOTAMENTO E DRENAGEM
73891/001 | 3.2.1 | Esgotamento de água com bombas de superfície e submersa |  | hpxh | 1800 | 6.6 | 11880
| 3.3 | MOVIMENTO DE TERRA
83343 | 3.3.1 | Escavação mecânica em solo mole com água prof. maior que 4,50m |  | m3 | 376 | 13.29 | 4997.04
5622 | 3.3.2 | Acerto e verificação do nivelamento de fundo de area escavada |  | m2 | 84 | 4.54 | 381.36
76444/002 | 3.3.3 | Reaterro compactado mecanicamente com controle do grau de compactação |  | m³ | 3429.8 | 18.26 | 62628.15
|  | SUB-TOTAL - ESGOTAMENTO E DRENAGEM e MOVIMENTO DE TERRA |  |  |  |  | 79886.55
| 3.4 | ESCORAMENTO E OBRAS DE CONTENÇÃO
83868 | 3.4.1 | Escoramento contínuo de valas com reaproveitamento |  | m² | 49.5 | 49.86 | 2468.07
| 3.5 | CARGA, TRANSPORTE E DESCARGA
72898 | 3.5.1 | Carga mecanizada de terra de escavação em caminhão basculante |  | m3 | 350.9 | 1.06 | 371.95
COMP. 55 | 3.5.2 | Transporte mecânico de material de escavação até 10 km |  | m3 | 350.9 | 13.63 | 4782.77
74151/001 | 3.5.3 | Escavação mecanizada de solo em jazida |  | m3 | 3623.4 | 3.68 | 13334.11
72898 | 3.5.4 | Carga mecanizada de terra de escavação em caminhão basculante |  | m3 | 376 | 1.06 | 398.56
COMP. 55 | 3.5.5 | Transporte mecânico de material de escavação até 10 km |  | m3 | 376 | 13.63 | 5124.88
|  | SUB-TOTAL - ESCORAMENTO E OBRAS DE CONTENÇÃO e CARGA, TRANSPORTE E DESCARGA |  |  |  |  | 26480.34
| 3.6 | FUNDAÇÕES E ESTRUTURAS
74164/004 | 3.6.1 | Execução de lastro em pedra britada |  | m3 | 22 | 165.36 | 3637.92
6042 | 3.6.2 | Execução de lastro impermeabilizado de concreto simples e = 8 cm |  | m3 | 3.8 | 403.56 | 1533.53
74254/002 | 3.6.3 | Aço CA-50 - fornecimento, corte, dobra e colocação |  | kg | 4618.58 | 8.05 | 37179.57
73942/002 | 3.6.4 | Aço CA-60 - fornecimento, corte, dobra e colocação |  | kg | 72.83 | 7.89 | 574.63
COMP. 195 | 3.6.5 | Forma em chapa de madeira compensada resinada - e = 15 mm com reaproveitamento |  | m2 | 245.74 | 46 | 11304.04
74138/001 | 3.6.6 | Concreto estrutural - fck ≥ 15,0 Mpa |  | m3 | 30.61 | 531.03 | 16254.83
6042 | 3.6.7 | Enchimento de passarela e canais em concreto simples |  | m³ | 4 | 403.56 | 1614.24
|  | SUB-TOTAL - FUNDAÇÕES E ESTRUTURAS |  |  |  |  | 72098.76
| 3.7 | REVESTIMENTOS E IMPERMEABILIZAÇÕES
87878 | 3.7.1 | Revestimento em chapisco |  | m2 | 162 | 3.48 | 563.76
73753/001 | 3.7.2 | Impermeabilização da área molhada |  | m2 | 205 | 77.14 | 15813.7
|  | SUB-TOTAL - REVESTIMENTOS E IMPERMEABILIZAÇÕES |  |  |  |  | 16377.46
| 3.8 | EQUIPAMENTOS E TUBULAÇÕES - FORNECIMENTO E INSTALAÇÃO
COMP. 56 | 3.8.2 | Fornecimento e instalação de Calha Parshall W = 9" |  |  | 1 | 7464.88 | 7464.88
73932/001 | 3.8.5 | Fornecimento e instalação de grade de barras chatas |  | m2 | 0.2 | 269.34 | 53.87
COMP. 57 | 3.8.8 | Fornecimento e Instalação de Comporta em Fibra de Vidro 120 x 80 cm Sentido Duplo de Fluxo c/ Chumbadores |  | un | 4 | 2642.33 | 10569.32
COTAÇÃO | 3.8.9 | Conjunto Motobomba submersível, com vazão de 33,0 l/s , altura manométrica de 9,03 MCA, com potência de 7,5 cv, 220 volts., com os acessórios tubo guia correntes, chave bóia e quadro de comando. |  | un | 2 | 32725 | 65450
COMP. 59 | 3.8.10 | Tubo de ferro dúctil com flanges, PN-10, DN 150, L = 2,97 m |  | pç | 2 | 1591.13 | 3182.26
COMP. 60 | 3.8.11 | Curva 90º de ferro dúctil com flanges, PN-10, DN 150 |  | pç | 3 | 373.46 | 1120.38
COMP. 61 | 3.8.12 | Tubo com flanges em ferro dúctil, PN-10, DN 150 L= 0,66 m |  | pç | 1 | 773.94 | 773.94
COMP. 63 | 3.8.14 | Válvula de retenção tipo portinhola única com flanges, PN-10 DN 150 |  | pç | 2 | 2240.15 | 4480.3
COMP. 64 | 3.8.15 | Registro de gaveta, com flanges e cabeçote, PN-10 - DN 100 |  | pç | 2 | 751.94 | 1503.88
COMP. 65 | 3.8.16 | Redução em ferro dúctil com flanges, PN-10, DN 200 X DN 150 |  | pç | 1 | 576.26 | 576.26
COMP. 66 | 3.8.17 | Tê de redução em ferro dúctil com flanges, PN-10, DN 200 X DN 150 |  | pç | 2 | 1063 | 2126
COMP. 67 | 3.8.18 | Tubo com flanges em ferro dúctil, PN-10, DN 200 L= 0,22 m |  | pç | 1 | 697.65 | 697.65
COMP. 68 | 3.8.19 | Tê de redução em ferro dúctil com flanges, PN-10, DN 200 X DN 80 |  | pç | 1 | 917.39 | 917.39
COMP. 69 | 3.8.20 | Tubo com flanges em ferro dúctil, PN-10, DN 200 L= 0,48 m |  | pç | 1 | 842.28 | 842.28
COMP. 70 | 3.8.21 | Registro de gaveta, com flanges e cabeçote, PN-10 - DN 80 |  | pç | 1 | 705.23 | 705.23
COMP. 71 | 3.8.22 | Tubo de ferro dúctil com ponta e flange, PN-10, DN 150 L= 2,90 m |  | pç | 1 | 1567.18 | 1567.18
COMP. 72 | 3.8.23 | Tubo com flanges em ferro dúctil, PN-10, DN 80 L= 1,05 m |  | pç | 1 | 746.83 | 746.83
COMP. 73 | 3.8.24 | Curva 90º de ferro dúctil com flanges, PN-10, DN 80 |  | pç | 1 | 238.51 | 238.51
COMP. 74 | 3.8.25 | Tubo de ferro dúctil com ponta e flange, PN-10, DN 80 L = 0,35 m |  | pç | 1 | 244.75 | 244.75
COMP. 75 | 3.8.26 | Flange cego , PN 10 DN 150 |  | pç | 1 | 172.39 | 172.39
COMP. 76 | 3.8.27 | Toco com flanges em ferro dúctil, PN-10, DN 200 L= 0,25 m |  | pç | 1 | 508.55 | 508.55
83627 | 3.8.29 | Tampa Metálica de Inspeção |  | un | 2 | 654.64 | 1309.28
74072/003 | 3.8.30 | Corrimão Metálico |  | m | 29 | 83.86 | 2431.94
|  | SUB-TOTAL - EQUIPAMENTOS E TUBULAÇÕES - FORNECIMENTO E INSTALAÇÃO |  |  |  |  | 107683.07
| 4 | REATOR ANAERÓBIO
| 4.1 | FUNDAÇÕES E ESTRUTURAS
74164/004 | 4.1.1 | Execução de lastro em pedra britada |  | m3 | 52 | 165.36 | 8598.72
6042 | 4.1.2 | Execução de lastro impermeabilizado de concreto simples e = 8 cm |  | m3 | 10 | 403.56 | 4035.6
74254/002 | 4.1.3 | Aço CA-50 - fornecimento, corte, dobra e colocação |  | kg | 18316.06 | 8.05 | 147444.28
COMP. 195 | 4.1.4 | Forma em chapa de madeira compensada resinada - e = 15 mm com reaproveitamento |  | m2 | 992.43 | 46 | 45651.78
74138/003 | 4.1.5 | Concreto estrutural - fck ≥ 25,0 Mpa |  | m3 | 112.27 | 628.14 | 70521.28
|  | SUB-TOTAL - FUNDAÇÕES E ESTRUTURAS |  |  |  |  | 276251.66
| 4.2 | REVESTIMENTO E IMPERMEABILIZAÇÕES
87878 | 4.2.1 | Revestimento com chapisco |  | m2 | 500 | 3.48 | 1740
73753/001 | 4.2.2 | Impermeabilização da área molhada |  | m2 | 682 | 77.14 | 52609.48
|  | SUB-TOTAL - REVESTIMENTO E IMPERMEABILIZAÇÕES |  |  |  |  | 54349.48
| 4.3 | EQUIPAMENTOS E TUBULAÇÕES
11974 | 4.3.2 | Chumbador de 1/2" |  | un | 60 | 10.76 | 645.6
COTAÇÃO | 4.3.4 | Fornecimento e instalação de placas defletoras de gases laterais em PRFV ou PEAD (2,00 m x 10,30 m x 3,00 mm) |  | pç | 8 | 7477.81 | 59822.48
COTAÇÃO | 4.3.5 | Fornecimento e instalação de placas defletoras de gases laterais em PRFV ou PEAD (3,75 m x 10,30 m x 3,00 mm) |  | pç | 8 | 13043.75 | 104350
COTAÇÃO | 4.3.6 | Fornecimento e montagem de placas defletoras de gases centrais em PRFV ou PEAD (2,20 m x 10,30 m x 3,00 mm) |  | pç | 8 | 7115.63 | 56925.04
COTAÇÃO | 4.3.7 | Fornecimento e instalação de Distribuidor de Vazão Ø 3,5m em PRFV ou PEAD |  | pç | 4 | 8238.75 | 32955
COTAÇÃO | 4.3.8 | Fornecimento e instalação de Calha Coletora (15,00 cm x 15,00 cm x 10,30 m) em PRFV ou PEAD |  | pç | 8 | 5979.06 | 47832.48
COMP. 170 | 4.3.14 | Fornecimento e montagem de tubos polietileno, DN 75 para alimentação do reator |  | m | 432 | 36.74 | 15871.68
COMP. 81 | 4.3.15 | Fornecimento e montagem de extremidade flange e ponta em FºFº DN 600 |  | un | 2 | 2027.45 | 4054.9
COMP. 84 | 4.3.16 | Fornecimento e montagem de flange cego DN 600 |  | un | 2 | 1426.58 | 2853.16
73888/002 + 9846 | 4.3.17 | Fornecimento e assentamento de tubos em PVC PBA DN 80 |  | m | 12 | 18.83 | 225.96
COMP. 82 | 4.3.18 | Fornecimento e assentamento de curvas 90º em PVC PBA DN 80 |  | pç | 8 | 67.09 | 536.72
COMP. 83 | 4.3.19 | Fornecimento e assentamento de registro de gaveta para PVC PBA DN 80 |  | pç | 8 | 734.44 | 5875.52
73888/001+9844 | 4.3.25 | Fornecimento e montagem de tubos PVC, DN 50 para condução de biogás |  | m | 40 | 9.73 | 389.2
89503 | 4.3.26 | Fornecimento e montagem de Curva 90° PVC, DN 50 para condução de biogás |  | un | 2 | 14.03 | 28.06
89625 | 4.3.27 | Fornecimento e montagem de TE em PVC, DN 50X50 para condução de biogás |  | un | 8 | 15.9 | 127.2
COMP. 188 | 4.3.28 | Fornecimento e montagem de queimador para biogás |  | un | 1 | 7105.46 | 7105.46
74072/003 | 4.3.29 | Corrimão Metálico |  | m | 35 | 83.86 | 2935.1
|  | SUB-TOTAL - EQUIPAMENTOS E TUBULÕES |  |  |  |  | 342533.56
| 5 | FILTRO BIOLÓGICO
| 5.1 | FUNDAÇÕES E ESTRUTURAS
74164/004 | 5.1.1 | Execução de lastro em pedra britada |  | m3 | 60 | 165.36 | 9921.6
6042 | 5.1.2 | Execução de lastro impermeabilizado de concreto simples e = 8 cm |  | m3 | 11.2 | 403.56 | 4519.87
74254/002 | 5.1.3 | Aço CA-50 - fornecimento, corte, dobra e colocação |  | kg | 7743.51 | 8.05 | 62335.26
COMP. 195 | 5.1.4 | Forma em chapa de madeira compensada resinada - e = 15 mm com reaproveitamento |  | m2 | 664 | 46 | 30544
74138/003 | 5.1.5 | Concreto estrutural - fck ≥ 25,0 Mpa |  | m3 | 60.72 | 628.14 | 38140.66
|  | SUB-TOTAL - FUNDAÇÕES E ESTRUTURAS |  |  |  |  | 145461.39
| 5.2 | REVESTIMENTO E IMPERMEABILIZAÇÕES
87878 | 5.2.1 | Revestimento com chapisco |  | m2 | 800 | 3.48 | 2784
73753/001 | 5.2.2 | Impermeabilização da área molhada |  | m2 | 510 | 77.14 | 39341.4
|  | SUB-TOTAL - REVESTIMENTO E IMPERMEABILIZAÇÕES |  |  |  |  | 42125.4
| 5.3 | EQUIPAMENTOS E TUBULAÇÕES
COTAÇÃO | 5.3.2 | Vertedouro da Calha Coletora de Efluente, medindo 9,00m x 30,00cm x 6,00mm (Vertedouro Triangular) |  | pç | 8 | 3598.44 | 28787.52
COMP. 86 | 5.3.3 | Execução de estrutura em madeira ( 6X16 cm) para suporte de leito filtrante |  | m2 | 136 | 255.43 | 34738.48
6514 | 5.3.4 | Execução de leito filtrante em brita nº 04 classificada e selecionada |  | m3 | 156 | 174.55 | 27229.8
COMP. 88 | 5.3.8 | Fornecimento e Assentamento de tubos em FºFº JE DN 200 |  | m | 24 | 308 | 7392
COMP. 89 | 5.3.9 | Fornecimento e Assentamento de cruzeta em FºFº JE DN 200 X 200 |  | un | 4 | 1135.28 | 4541.12
83627 | 5.3.10 | Tampa Metálica de Inspeção |  | un | 4 | 654.64 | 2618.56
74072/003 | 5.3.11 | Corrimão Metálico |  | m | 40 | 83.86 | 3354.4
|  | SUB-TOTAL - EQUIPAMENTOS E TUBULAÇÕES |  |  |  |  | 108661.88
| 6 | LEITO DE SECAGEM
| 6.1 | FUNDAÇÕES E ESTRUTURAS
74164/004 | 6.1.1 | Execução de lastro em pedra britada |  | m3 | 40 | 165.36 | 6614.4
6042 | 6.1.2 | Execução de lastro impermeabilizado de concreto simples e = 8 cm |  | m3 | 1.1 | 403.56 | 443.92
74254/002 | 6.1.3 | Aço CA-50 - fornecimento, corte, dobra e colocação |  | kg | 3557.96 | 8.05 | 28641.58
COMP. 195 | 6.1.4 | Forma em chapa de madeira compensada resinada - e = 15 mm com reaproveitamento |  | m2 | 231.42 | 46 | 10645.32
74138/002 | 6.1.5 | Concreto estrutural - fck ≥ 20,0 Mpa |  | m3 | 33.09 | 604.93 | 20017.13
|  | SUB-TOTAL - FUNDAÇÕES E ESTRUTURAS |  |  |  |  | 66362.35
| 6.2 | REVESTIMENTO E IMPERMEABILIZAÇÕES
87878 | 6.2.1 | Revestimento com chapisco |  | m2 | 210 | 3.48 | 730.8
73753/001 | 6.2.2 | Impermeabilização da área molhada |  | m2 | 116 | 77.14 | 8948.24
|  | SUB-TOTAL - REVESTIMENTO E IMPERMEABILIZAÇÕES |  |  |  |  | 9679.04
| 6.3 | EQUIPAMENTOS E TUBULAÇÕES
COMP. 90 | 6.3.1 | Execução de fundo falso em tijolos recozidos rejuntados com areia |  | m2 | 72 | 47 | 3384
74164/004 | 6.3.2 | Execução de camada de brita 1/16" a 1/4" |  | m3 | 5.4 | 165.36 | 892.94
74164/004 | 6.3.3 | Execução de camada de brita 1/4" a 1/8" |  | m3 | 3.6 | 165.36 | 595.3
74164/004 | 6.3.4 | Execução de camada de brita 3/4" a 2" |  | m3 | 19.8 | 165.36 | 3274.13
|  | SUB-TOTAL - EQUIPAMENTOS E TUBULAÇÕES |  |  |  |  | 8146.37
| 6.4 | INTERLIGAÇÕES E EMISSÁRIO FINAL |  |  |  |  | 0
73840/001 + 9817 | 6.4.6 | Fornecimento e Assentamento de tubo PVC para esgoto DN 100 |  | m | 11 | 14.69 | 161.59
73840/005 + 9820 | 6.4.7 | Fornecimento e Assentamento de tubo PVC para esgoto DN 250 |  | m | 130 | 67.23 | 8739.9
COMP. 47 | 6.4.8 | Fornecimento e Assentamento de tubo PVC para esgoto DN 350 |  | m | 36 | 132.65 | 4775.4
COMP. 91 | 6.4.9 | Fornecimento e Assentamento de tubo PVC para esgoto DN 400 |  | m | 90 | 168.36 | 15152.4
COMP. 186 | 6.4.23 | Fornecimento e Assentamento de tubo de ferro fundido k-7, junta elastica DN 150 |  | m | 46 | 285.04 | 13111.84
COMP. 187 | 6.4.24 | Fornecimento e Assentamento de tubo de ferro fundido k-7, junta elastica DN 200 |  | m | 150 | 304.25 | 45637.5
COMP. 92 | 6.4.25 | Fornecimento e Assentamento de TEE FºFº DN 150 X 150 |  | un | 4 | 466.95 | 1867.8
COMP. 93 | 6.4.26 | Fornecimento e Assentamento de Curva 90º FºFº DN 150 |  | un | 18 | 374.08 | 6733.44
COMP. 94 | 6.4.27 | Fornecimento e Assentamento de Registro FºFº DN 150 |  | un | 8 | 1413.8 | 11310.4
COMP. 95 | 6.4.28 | Fornecimento e Assentamento de TEE FºFº DN 200 X 200 |  | un | 13 | 776.25 | 10091.25
COMP. 96 | 6.4.29 | Fornecimento e Assentamento de Registro FºFº DN 200 |  | un | 14 | 2188.89 | 30644.46
COMP. 97 | 6.4.30 | Fornecimento e Assentamento de Curva 90º FºFº DN 200 |  | un | 19 | 478.81 | 9097.39
COMP. 98 | 6.4.31 | Fornecimento e Assentamento de Redução FºFº DN 200 X 150 |  | un | 2 | 374.43 | 748.86
COMP. 99 | 6.4.32 | Fornecimento e Assentamento de Luva FºFº JE DN 200 |  | un | 1 | 371.89 | 371.89
COMP. 100 | 6.4.33 | Fornecimento e Assentamento de TEE de Redução FºFº DN 200 X 150 |  | un | 3 | 705.5 | 2116.5
73963/007 | 6.4.34 | Execução de poço de visita até 1,50 m |  | un | 18 | 1479.48 | 26630.64
73962/013 | 6.4.35 | Escavação mecânica em material de 1ª categoria prof. até 1,5m |  | m3 | 259.6 | 4.24 | 1100.7
73692 | 6.4.36 | Preparo do fundo da vala/colchão de areia (interligações e emissário final) |  | m3 | 66 | 110.21 | 7273.86
76444/002 | 6.4.37 | Reaterro compactado mecanicamente com controle do grau de compactação |  | m3 | 193.6 | 18.26 | 3535.14
|  | SUB-TOTAL - INTERLIGAÇÕES E EMISSÁRIO FINAL |  |  |  |  | 199100.96
| 7 | UNIDADE DE APÔIO
| 7.1 | INFRAESTRUTURA E ESTRUTURA DE CONCRETO
74254/002 | 7.1.1 | Aço CA-50 - fornecimento, corte, dobra e colocação |  | kg | 555 | 8.05 | 4467.75
COMP. 195 | 7.1.2 | Forma em chapa de madeira compensada resinada - e = 15 mm com reaproveitamento |  | m2 | 114.3 | 46 | 5257.8
74138/002 | 7.1.3 | Concreto estrutural - fck ≥ 20,0 Mpa |  | m3 | 8.69 | 604.93 | 5256.84
|  | SUB-TOTAL - INFRAESTRUTURA E ESTRUTURA DE CONCRETO |  |  |  |  | 14982.39
| 7.2 | ALVENARIA E ESQUADRIAS
COMP. 194 | 7.2.1 | Alvenaria em tijolo de barro |  | m2 | 133 | 48.69 | 6475.77
COMP. 101 | 7.2.2 | Janela J3 - 1,20x0,50m de Ferro |  | un | 3 | 393.3 | 1179.9
COMP. 102 | 7.2.3 | Janela J2- 0,80x0,50m de Ferro |  | un | 1 | 274.84 | 274.84
COMP. 103 | 7.2.4 | Janela J1- 1,20x1,00m de Ferro |  | un | 3 | 748.7 | 2246.1
COMP. 104 | 7.2.5 | Porta de Ferro P1 - 0,80x2,10m |  | un | 4 | 381.95 | 1527.8
72122 | 7.2.8 | Vidro fantasia |  | m2 | 8.56 | 75.86 | 649.36
|  | SUB-TOTAL - ALVENARIA E ESQUADRIAS |  |  |  |  | 12353.77
| 7.3 | COBERTURA E FORRO
73931/002 | 7.3.2 | Estrutura de Madeira para Telha Estrutural de Fibrocimento, em Madeira Aparelhada |  | m2 | 63 | 29.96 | 1887.48
73633 | 7.3.3 | Kalhetão 90 L = 4,60ml |  | m2 | 63 | 73.48 | 4629.24
|  | SUB-TOTAL - COBERTURA E FORRO |  |  |  |  | 6516.72
| 7.4 | REVESTIMENTO E PINTURA
87878 | 7.4.1 | Chapisco interno e externo |  | m2 | 262 | 3.48 | 911.76
87533 | 7.4.2 | Massa única interna e extena |  | m2 | 215 | 29.54 | 6351.1
COMP. 197 | 7.4.3 | Azulejo 15x15cm com rejunte |  | m2 | 48 | 39.03 | 1873.44
88488 | 7.4.4 | Pintura em latex Acrílico Interno |  | m2 | 120 | 11.68 | 1401.6
88488 | 7.4.5 | Pintura em latex Acrílico Externo |  | m2 | 95 | 11.68 | 1109.6
79466 | 7.4.6 | Pintura em verniz copal madeira |  | m2 | 6 | 16.48 | 98.88
73924/001 | 7.4.7 | Pintura em esmalte sintético ferro |  | m2 | 25 | 21.7 | 542.5
|  | SUB-TOTAL - REVESTIMENTO E PINTURA |  |  |  |  | 12288.88
| 7.5 | PISOS
83532 | 7.5.1 | Lastro de concreto e = 8,0cm |  | m3 | 3 | 485.85 | 1457.55
87247 | 7.5.2 | Piso cerâmico 33x33cm |  | m2 | 37 | 37.96 | 1404.52
88648 | 7.5.3 | Rodapé cerâmica |  | m | 30 | 7.98 | 239.4
|  | SUB-TOTAL - PISOS |  |  |  |  | 3101.47
| 7.6 | INSTALAÇÕES PREDIAIS
COMP. 190 | 7.6.1 | Instalações elétricas |  | un | 1 | 6960.7 | 6960.7
COMP. 191 | 7.6.2 | Instalações hidro-sanitárias, incluindo aparelhos |  | un | 1 | 2964.4 | 2964.4
|  | SUB-TOTAL - INSTALAÇÕES PREDIAIS |  |  |  |  | 9925.1
| 7.7 | INSTALAÇÕES ELÉTRICAS
COMP. 180 | 7.7.1 | Padrão da concessionária de energia elétrica |  | un | 1 | 918.66 | 918.66
COMP. 106 | 7.7.2 | Construção de mureta em alvenaria para padrão da concessioária e abrigo quadro de comando |  | m2 | 12 | 242.4 | 2908.8
87878 | 7.7.3 | Revestimento em chapisco |  | m2 | 12 | 3.48 | 41.76
COMP. 33 | 7.7.4 | Reboco em argamassa cimento e areia |  | m2 | 12 | 28.61 | 343.32
88487 | 7.7.5 | Pintura em tinta PVA dois demãos |  | m3 | 12 | 8.29 | 99.48
55866 | 7.7.6 | Eletroduto ø = 2" em PVC rígido para interligação entre quadro decomando, bombas, e poste de iluminação |  | m | 100 | 24.66 | 2466
1876 | 7.7.7 | Curva para eletroduto ø = 2" em PVC rígido |  | un | 9 | 11.31 | 101.79
1894 | 7.7.8 | Luva para eletroduto ø = 2" em PVC rígido |  | un | 9 | 7.85 | 70.65
COMP. 109 | 7.7.9 | Caixa de passagem em alvenaria 30 cm X 30 cm X 30 cm, com tampa |  | un | 10 | 92.2 | 922
COMP. 198 | 7.7.12 | Poste de concreto, duplo "T", tipo B, h = 9 m x 150 |  | un | 3 | 702.24 | 2106.72
83400 | 7.7.13 | Braço de luminária |  | un | 3 | 87.11 | 261.33
73831/002 | 7.7.14 | Lâmpada a vapor de mercúrio 250 W |  | un | 3 | 26.56 | 79.68
83481 | 7.7.15 | Reator para lâmpada de vapor de mercúrio |  | un | 3 | 99.53 | 298.59
83399 | 7.7.16 | Relé fotoelétrico magnético |  | un | 3 | 46.63 | 139.89
COMP. 110 | 7.7.18 | Fornecimento e Instalação de grupo gerador 15 KVA |  | un | 1 | 19928.7 | 19928.7
COMP. 111 | 7.7.19 | Para Raios |  | un | 1 | 689.28 | 689.28
|  | SUB-TOTAL - INSTALAÇÕES ELÉTRICAS |  |  |  |  | 31376.65
| 8 | SERVIÇOS DIVERSOS
74236/001 | 8.1 | Plantio de grama em placas |  | m2 | 1800 | 12.8 | 23040
73967/001 | 8.2 | Plantio de árvores nativas |  | un | 1039 | 85.25 | 88574.75
74142/004 | 8.4 | Cerca de arame farpado altura de 2,00 m (queimador de gás) |  | m | 20 | 56.56 | 1131.2
74138/003 | 8.5 | Base em concreto para pavimentação |  | m3 | 23.9 | 628.14 | 15012.55
COMP. 06 | 8.7 | Pavimentação asfáltica (CBUQ e= 5 cm) |  | T | 57.36 | 284 | 16290.24
COMP. 34 | 8.8 | Placas de concreto 1,12 X 0,38X,05 m para cobertura do reator (12 unid) |  | m3 | 0.3 | 1970.83 | 591.25
COMP. 34 | 8.9 | Placas de concreto 0,8 X 0,8X,05 m para interligação entre as unidades (19 unid) |  | m3 | 0.65 | 1970.83 | 1281.04
73892/002 | 8.10 | Passeios em torno das unidades e piso do queimador de gás |  | m2 | 142.25 | 42.35 | 6024.29
COMP. 114 | 8.11 | Construção de muro de fechamento da área da ETE chapiscado, rebocado e pintado a cal |  | m2 | 430 | 272.36 | 117114.8
87878 | 8.12 | Revestimento em chapisco |  | m2 | 430 | 3.48 | 1496.4
COMP. 33 | 8.13 | Reboco em argamassa cimento e areia |  | m2 | 430 | 28.61 | 12302.3
88487 | 8.14 | Pintura em tinta PVA dois demãos |  | m2 | 430 | 8.29 | 3564.7
COMP. 34 | 8.15 | Estrutura em concreto no emissário final (lançamento) |  | m3 | 2 | 1970.83 | 3941.66
COMP. 199 | 8.16 | Portão na área do queimador |  | un | 1 | 2950.97 | 2950.97
|  | SUB-TOTAL - SERVIÇOS DIVERSOS |  |  |  |  | 293316.15
|  | REDE DE DRENAGEM PLUVIAL |  |  |  |  | 1791067.75
| 1 | MOVIMENTO DE TERRA |  |  |  |  | 0
COMP. 42 | 1.1 | Demolição de pavimento asfáltico |  | m2 | 2149.66 | 7.44 | 15993.47
73610 + 73682 | 1.2 | Locação e cadastramento da rede |  | m | 2177.42 | 2.34 | 5095.16
74151/001 | 1.3 | Escavação mecânica para dispositivos de drenagem |  | m³ | 5068.32 | 3.68 | 18651.42
73964/001 | 1.4 | Reaterro Compactado com reaproveitamento do material escavado |  | m³ | 1263.3056 | 41.33 | 52212.42
72887 | 1.5 | Bota Fora |  | m³xkm | 8278.27 | 1.03 | 8526.62
73692 | 1.6 | Colchão de areia |  | m³ | 1173.72 | 110.21 | 129355.68
79517/002 | 1.7 | Escavação manual (BL/ESPINHA) |  | m³ | 2221.23 | 44.09 | 97934.03
5719 | 1.9 | Forn. De aterro arenoso compactado c/ controle |  | m³ | 220.52 | 50.29 | 11089.95
|  | SUB-TOTAL - MOVIMENTO DE TERRA |  |  |  |  | 338858.75
| 2 | ESGOTAMENTO |  |  |  |  | 0
73891/001 | 2.1 | Esgotamento de valas e cavas |  | hpxh | 284.16 | 6.6 | 1875.46
|  | SUB-TOTAL - ESGOTAMENTO |  |  |  |  | 1875.46
| 4 | DRENAGEM
| 4.1 | FORNECIMENTO E ASSENTAMENTO DE REDE TUBULAR DE CONCRETO CLASSE CA-1
73724 + 7745 | 4.1.1 | D= 400 mm |  | m | 446.4 | 88.31 | 39421.58
73723 + 7714 | 4.1.2 | D= 500 mm |  | m | 639.64 | 115.9 | 74134.28
73722 + 7725 | 4.1.3 | D= 600 mm |  | m | 418.6 | 140.53 | 58825.86
73720 + 7750 | 4.1.4 | D= 800 mm |  | m | 377.56 | 258.33 | 97535.07
73721 + 7753 | 4.1.5 | D= 1000 mm |  | m | 208.12 | 392.75 | 81739.13
73719 + 7757 | 4.1.6 | D= 1200 mm |  | m | 19.26 | 471.61 | 9083.21
|  | SUB-TOTAL - FORNECIMENTO E ASSENTAMENTO DE REDE TUBULAR DE CONCRETO CLASSE CA-1 |  |  |  |  | 360739.13
| 4.2 | CAIXA PARA BOCA DE LOBO
83659 | 4.2.1 | Em alvenaria, inclusive tampa e cantoneira em concreto padrão Pref ANANINDEUA |  | un | 195 | 733.71 | 143073.45
| 4.3 | POÇO DE VISITA CONCRETO TIPO A
74124/001 | 4.3.1 | D= 500 mm |  | un | 11 | 1880.21 | 20682.31
74124/002 | 4.3.2 | D= 600 mm |  | un | 10 | 2202.9 | 22029
74124/004 | 4.3.3 | D= 800 mm |  | un | 8 | 2640.75 | 21126
74124/006 | 4.3.4 | D= 1000 mm |  | un | 2 | 3395.99 | 6791.98
|  | SUB-TOTAL - CAIXA PARA BOCA DE LOBO e POÇO DE VISITA CONCRETO TIPO A |  |  |  |  | 213702.74
| 4.4 | MEIO-FIO |  |  |  |  | 0
73763/002 | 4.4.1 | Meio-fio com linha d'àgua |  | m | 9301 | 91.1 | 847321.1
| 4.5 | TERMINAL DE LANÇAMENTO
COMP. 116 | 4.5.1 | Terminal de lançamento p/ 01 tubo de concreto Ø 1000 mm |  | un | 1 | 7974.39 | 7974.39
COMP. 117 | 4.5.2 | Terminal de lançamento p/ 01 tubo de concreto Ø 1200 mm |  | un | 2 | 10298.09 | 20596.18
|  | SUB-TOTAL - MEIO-FIO e TERMINAL DE LANÇAMENTO |  |  |  |  | 875891.67
|  | SISTEMA DE ABASTECIMENTO DE ÁGUA |  |  |  |  | 2396760.25
| 1 | LOCAÇÃO DA REDE
73610 + 73682 | 1.1 | Locação e cadastramento da rede |  | m | 3762.09 | 2.34 | 8803.29
COMP. 49 | 1.2 | Teste Hidrostático |  | m | 16408.59 | 0.41 | 6727.52
COMP. 120 | 1.3 | Desinfecção da rede |  | m | 16408.59 | 2.39 | 39216.53
|  | SUB-TOTAL - LOCAÇÃO DA REDE |  |  |  |  | 54747.34
| 2 | SINALIZAÇÃO E PROTEÇÃO |  |  |  |  | 0
73683 | 2.1 | Lanterna de sinalização noturna |  | un | 70 | 43.85 | 3069.5
|  | SUB-TOTAL - SINALIZAÇÃO E PROTEÇÃO |  |  |  |  | 3069.5
| 3 | MOVIMENTO DE TERRA |  |  |  |  | 0
73962/004 | 3.1 | Escavação mecânica em material prof. entre 1,50m e 2,50m |  | m³ | 4865.13 | 6.83 | 33228.84
73964/001 | 3.2 | Reaterro compactado |  | m³ | 3915.26 | 41.33 | 161817.7
73692 | 3.3 | Colchão de areia de 15cm |  | m³ | 819.88 | 110.21 | 90358.97
72208 | 3.4 | Bota fora a menos de 1 km |  | m³xkm | 902.53 | 6.79 | 6128.18
|  | SUB-TOTAL - MOVIMENTO DE TERRA |  |  |  |  | 291533.69
| 4 | DEMOLIÇÃO E RECONSTITUIÇÃO DE PAVIMENTO ASFÁLTICO |  |  |  |  | 0
COMP. 42 | 4.1 | Demolição de pavimentação asfáltica |  | m² | 5659.11 | 7.44 | 42103.78
73616 | 4.2 | Demolição de sarjeta |  | m³ | 45.45 | 201.5 | 9158.18
|  | SUB-TOTAL - DEMOLIÇÃO E RECONSTITUIÇÃO DE PAVIMENTO ASFÁLTICO |  |  |  |  | 51261.96
| 6 | REDE DE ABASTECIMENTO
| 6.1 | Fornecimento e Assentamento de tubos PVC - PBA, junta elástica inclusive anéis de borracha.
73888/001 + 9844 | 6.1.1 | Ø 50 mm |  | m | 3584.21 | 9.73 | 34874.36
| 6.2 | Fornecimento e Assentamento de tubos PVC - DEFOFO
73888/003 + 9825 | 6.2.1 | Ø 100 mm |  | m | 3.66 | 26.31 | 96.29
73888/004 + 9828 | 6.2.2 | Ø 150 mm |  | m | 249.11 | 49.49 | 12328.45
73888/005 + 9829 | 6.2.3 | Ø 200 mm |  | m | 497.63 | 86.31 | 42950.45
73888/006 + 9826 | 6.2.4 | Ø 250 mm |  | m | 666 | 126.89 | 84508.74
73888/007 + 9827 | 6.2.5 | Ø 300 mm |  | m | 2.48 | 183.61 | 455.35
|  | SUB-TOTAL - Fornecimento e Assentamento de tubos PVC - PBA, junta elástica inclusive anéis de borracha. e Fornecimento e Assentamento de tubos PVC - DEFOFO |  |  |  |  | 175213.64
| 6.3 | Fornecimento e assentamento de tubos de Ferro Fundido, inclusive conexões
COMP. 121 | 6.3.1 | Ø 400 mm |  | m | 53.61 | 636.19 | 34106.15
| 6.4 | Fornecimento e Assentamento de conexões PVC - PBA, junta elástica inclusive anéis de borracha
COMP. 122 | 6.4.1 | C 90°-PVC-JE-PB-PBA-DN 50mm |  | un | 1 | 19.89 | 19.89
COMP. 123 | 6.4.3 | C 22°30'-PVC-JE-PB-PBA-DN 50mm |  | un | 1 | 22.68 | 22.68
COMP. 124 | 6.4.4 | C 11°15'-PVC-JE-PB-PBA-DN 50mm |  | un | 1 | 25.78 | 25.78
COMP. 125 | 6.4.5 | JUNÇÃO 45º-PVC-JE-BBB-PBA-DN 50mm |  | un | 1 | 25.64 | 25.64
COMP. 126 | 6.4.6 | T90º-PVC-JE-JE-BBB-PBA-DN 50mm |  | un | 8 | 18.78 | 150.24
COMP. 127 | 6.4.7 | X PVC-JE-BBBB-PBA-DN 50 mm |  | un | 10 | 29 | 290
|  | SUB-TOTAL - Fornecimento e assentamento de tubos de Ferro Fundido, inclusive conexões e Fornecimento e Assentamento de conexões PVC - PBA, junta elástica inclusive anéis de borracha |  |  |  |  | 34640.38
| 6.5 | Fornecimento e Assentamento de conexões PVC - DEFOFO - Comunidade Jardim Jáder Barbalho e ZEIS |  |  |  |  | 0
COMP. 128 | 6.5.1 | C 90º-PVC-JE-PB-DEFOFO-DN 100 mm |  | un | 1 | 67.18 | 67.18
COMP. 129 | 6.5.2 | C 90º-PVC-JE-PB-DEFOFO-DN 150 mm |  | un | 4 | 189.7 | 758.8
COMP. 130 | 6.5.3 | C 45º-PVC-JE-PB-DEFOFO-DN 250 mm |  | un | 1 | 477.26 | 477.26
COMP. 131 | 6.5.4 | C 45º-PVC-JE-PB-DEFOFO-DN 150 mm |  | un | 1 | 123.85 | 123.85
COMP. 132 | 6.5.5 | C 22º30'-PVC-JE-PB-DEFOFO-DN 250 mm |  | un | 1 | 484.14 | 484.14
COMP. 133 | 6.5.6 | C 11º15'-PVC-JE-PB-DEFOFO-DN 250 mm |  | un | 3 | 484.14 | 1452.42
COMP. 134 | 6.5.7 | C 11º15'-PVC-JE-PB-DEFOFO-DN 150 mm |  | un | 1 | 123.45 | 123.45
COMP. 135 | 6.5.9 | CAP-PVC-JE-PB-DEFOFO-DN 150 mm |  | un | 1 | 77.83 | 77.83
COMP. 136 | 6.5.11 | RD PVC-JE-PB-DEFOFO-DN 400 x 250 mm |  | un | 1 | 857.36 | 857.36
COMP. 137 | 6.5.12 | RD PVC-JE-PB-DEFOFO-DN 200 x 100 mm |  | un | 3 | 145.98 | 437.94
COMP. 138 | 6.5.13 | RD PVC-JE-PB-DEFOFO-DN 200 x 150 mm |  | un | 2 | 154.89 | 309.78
COMP. 139 | 6.5.15 | RD PVC-JE-PB-DEFOFO-DN 250 x 200 mm |  | un | 1 | 288.31 | 288.31
COMP. 140 | 6.5.16 | RD PVC-JE-PB-DEFOFO-DN 150 x 100 mm |  | un | 2 | 69.75 | 139.5
COMP. 141 | 6.5.17 | T 90ºRD-PVC-JE-BBB-DEFOFO-DN 300 x 200 mm |  | un | 1 | 832.71 | 832.71
COMP. 142 | 6.5.18 | T 90ºRD-PVC-JE-BBB-DEFOFO-DN 250 x 200 mm |  | un | 1 | 482.34 | 482.34
COMP. 143 | 6.5.19 | T 90ºRD-PVC-JE-BBB-DEFOFO-DN 250 x 100 mm |  | un | 5 | 329.7 | 1648.5
COMP. 144 | 6.5.20 | T 90ºRD-PVC-JE-BBB-DEFOFO-DN 200 x 100 mm |  | un | 4 | 213.94 | 855.76
COMP. 145 | 6.5.22 | T 90º-PVC-JE-BBB-DEFOFO-DN 250 mm |  | un | 1 | 567.2 | 567.2
COMP. 146 | 6.5.23 | T 90º-PVC-JE-BBB-DEFOFO-DN 200 mm |  | un | 2 | 337.69 | 675.38
COMP. 147 | 6.5.24 | T 90º-PVC-JE-BBB-DEFOFO-DN 150 mm |  | un | 1 | 167.2 | 167.2
COMP. 148 | 6.5.25 | T 90º-PVC-JE-BBB-DEFOFO-DN 100 mm |  | un | 13 | 75.13 | 976.69
COMP. 149 | 6.5.26 | X RD-PVC-JE-BBBB-DEFOFO-DN 200 x 100 mm |  | un | 2 | 256.35 | 512.7
COMP. 150 | 6.5.27 | X RD-PVC-JE-BBBB-DEFOFO-DN 150 x 100 mm |  | un | 11 | 162.7 | 1789.7
COMP. 151 | 6.5.28 | X -PVC-JE-BBBB-DEFOFO-DN 200 mm |  | un | 1 | 503.11 | 503.11
COMP. 152 | 6.5.30 | JUNÇÃO-RD-45º-PVC-JE-BBB-DEFOFO-DN 300 x 100 mm |  | un | 1 | 706.89 | 706.89
COMP. 153 | 6.5.31 | JUNÇÃO-RD-45º-PVC-JE-BBB-DEFOFO-DN 250 x 100 mm |  | un | 1 | 542.2 | 542.2
| 6.6 | Fornecimento e assentamento de conexões de DEFOFO x PBA, inclusive conexões |  |  |  |  | 0
COMP. 154 | 6.6.1 | RD-PVC-JE-PB-DEFOFOxPBA-DN 100 x 50 mm |  | un | 60 | 40.1 | 2406
|  | SUB-TOTAL - Fornecimento e Assentamento de conexões PVC - DEFOFO - Comunidade Jardim Jáder Barbalho e ZEIS ; Fornecimento e assentamento de conexões de DEFOFO x PBA, inclusive conexões e Fornecimento e assentamento de conexões de Ferro Fundido, inclusive conexões. |  |  |  |  | 18264.2
| 6.8 | DISPOSITIVOS
73884/006+COTAÇÃO | 6.8.1 | Macromedidor DN 250mm |  | un | 1 | 12103.39 | 12103.39
| 7 | LIGAÇÕES DOMICILIARES
| 7.1 | MOVIMENTO DE TERRA
73965/010 | 7.1.1 | Escavação Manual (0,30 x0,60) |  | m³ | 13508.43 | 48.23 | 651511.58
73964/006 | 7.1.2 | Reaterro manual |  | m³ | 11218.58 | 41.33 | 463663.91
|  | SUB-TOTAL - MOVIMENTO DE TERRA |  |  |  |  | 1127278.88
| 7.3 | TUBOS E CONEXÕES |  |  |  |  | 0
89402 | 7.3.1 | Tubo em PVC-JS Ø 25mm |  | m | 31369 | 6.18 | 193860.42
89362 | 7.3.2 | Joelho 90º PVC-JS Ø 25mm |  | un | 5762 | 5.8 | 33419.6
89353 | 7.3.3 | Registro de gaveta em Latão - Ø 3/4" |  | un | 1749 | 29 | 50721
COMP. 155 | 7.3.4 | Adaptador 3/4"x 25mm |  | un | 6839 | 6.73 | 46026.47
89395 | 7.3.5 | Tê em PVC-JS, Ø 25mm |  | un | 1749 | 8.45 | 14779.05
COMP. 201 | 7.3.6 | Joelho 90º , Ø 25mm x 1/2" SRM |  | un | 1375 | 9.14 | 12567.5
COMP. 178 | 7.3.7 | Colar de ligação (50 mm x 3/4") |  | un | 390 | 10.9 | 4251
COMP. 179 | 7.3.7 | Colar de ligação (100 mm x 3/4") |  | un | 125 | 21.03 | 2628.75
COMP. 156 | 7.3.8 | CAP em PVC-JS, Ø 25mm |  | un | 515 | 2.51 | 1292.65
COMP. 157 | 7.3.9 | Hidrômetros c/ caixa padrão COSANPA |  | un | 1749 | 160.78 | 281204.22
|  | SUB-TOTAL - DEMOLIÇÃO E RECONSTITUIÇÃO DE PAVIMENTO ASFÁLTICO e TUBOS E CONEXÕES |  |  |  |  | 640750.66
| VALOR TOTAL (C/ BDI) | [5 empty] | 12306140.31
| BDI 25% | [5 empty] | 2461228.062
| VALOR TOTAL (S/ BDI) | [5 empty] | 9844912.248
| ENGENHEIRO RESPONSÁVEL PELOS QUANTITATIVOS |  |  | GERENTE
| DATA |  |  | DATA
| _____/____/____ __________________________ |  |  | _____/____/____ _________________________
| ENGENHEIRO RESPONSÁVEL PELOS PREÇOS UNITÁRIOS |  |  | GERENTE
| DATA |  |  | DATA
| _____/____/____ __________________________ |  |  | _____/____/____ _________________________

## COMPOSIÇÕES PMA
COMPOSIÇÕES UNITÁRIAS
EMPREENDIMENTO |  |  |  | OBRA
COMUNIDADE JARDIM JÁDER BARBALHO - |  |  |  | INFRAESTRUTURA
LOCALIZAÇÃO | [5 empty] | DATA | VERSÃO
BR 316, ESTRADA DO AURÁ - ANANINDEUA PA | [5 empty] | DEZ/2014 | SINAPI DEZ/14
COMP. 01 | DEMOLIÇÃO, CARGA E TRANSPORTE DE BENFEITORIAS (HABIT.) DESAPROPRIADAS. | [5 empty] | M2
COD SINAPI DEZ/2014 | ITEM | DISCRIMINAÇÃO |  | UND | QUANT | VALOR UNITÁRIO | VALOR PARCIAL
SERVIÇOS
72225 | 01.01 | DEMOLICAO DE TELHAS ONDULADAS |  | M2 | 1 | 2.75 | 2.75
72227 | 01.02 | RETIRADA DE ESTRUTURA DE MADEIRA PONTALETEADA PARA TELHAS ONDULADAS |  | M2 | 1 | 4.93 | 4.93
72241 | 01.03 | RETIRADA DE ASSOALHO DE MADEIRA, INCLUSIVE RETIRADA DE VIGAMENTO |  | M2 | 1 | 21.4 | 21.4
72218 | 01.04 | DEMOLICAO DE DIVISORIAS EM CHAPAS OU TABUAS, INCLUSIVE DEMOLICAO DE ENTARUGAMENTO |  | M2 | 1 | 4.4 | 4.4
72898 | 01.05 | CARGA E DESCARGA MECANIZADAS DE ENTULHO EM CAMINHAO BASCULANTE 6 M3 |  | M3 | 0.1 | 0.85 | 0.09
72887 | 01.06 | TRANSPORTE COMERCIAL COM CAMINHAO BASCULANTE 6 M3, RODOVIA PAVIMENTADA |  | M3XKM | 0.5 | 0.82 | 0.41
VALOR TOTAL (S/ BDI) | [6 empty] | 33.98
BDI 25% | [6 empty] | 8.495
VALOR TOTAL (C/ BDI) | [6 empty] | 42.475
COMP. 02 | CARGA E TRANSPORTE DE MATERIAL DE 1ª CATEGORIA P/ BOTA FORA DMT 3,0 km | [5 empty] | M3
COD SINAPI DEZ/2014 | ITEM | DISCRIMINAÇÃO |  | UND | QUANT | VALOR UNITÁRIO | VALOR PARCIAL
SERVIÇOS
72898 | 01.01 | CARGA E DESCARGA MECANIZADAS DE ENTULHO EM CAMINHÃO BASCULANTES 6 M3 |  | M3 | 1 | 0.85 | 0.85
74034/001 | 01.02 | ESPALH. DE MAT. DE 1A CATEG.COM TRATOR DE ESTEIRA COM 153 |  | M3 | 1 | 1.96 | 1.96
72887 | 01.03 | TRANSPORTE COMERCIAL COM CAMINHAO BASCULANTE 6 M3, RODOVIA PAVIMENTADA |  | M3XKM | 3 | 0.82 | 2.46
VALOR TOTAL (S/ BDI) | [6 empty] | 5.27
BDI 25% | [6 empty] | 1.3175
VALOR TOTAL (C/ BDI) | [6 empty] | 6.5875
COMP. 03 | CORTE, REMOÇÃO E ESPALHAMENTO DE BOTA-FORA | [5 empty] | M3
COD SINAPI DEZ/2014 | ITEM | DISCRIMINAÇÃO |  | UND | QUANT | VALOR UNITÁRIO | VALOR PARCIAL
SERVIÇOS
74151/001 | 01.01 | ESCAVACAO E CARGA MATERIAL 1A CATEGORIA UTILIZANDO TRATOR DE ESTEIRAS |  | M3 | 1 | 2.94 | 2.94
74034/001 | 01.02 | ESPALH. DE MAT. DE 1A CATEG.COM TRATOR DE ESTEIRA COM 153 |  | M3 | 1 | 1.96 | 1.96
72887 | 01.03 | TRANSPORTE COMERCIAL COM CAMINHAO BASCULANTE 6 M3, RODOVIA PAVIMENTADA |  | M3XKM | 5 | 0.82 | 4.1
VALOR TOTAL (S/ BDI) | [6 empty] | 9
BDI 25% | [6 empty] | 2.25
VALOR TOTAL (C/ BDI) | [6 empty] | 11.25
COMP. 04 | SUB-BASE, ESCAVAÇÃO, CARGA, TRANSPORTE E COMPACTAÇÃO | [5 empty] | M3
COD SINAPI DEZ/2014 | ITEM | DISCRIMINAÇÃO |  | UND | QUANT | VALOR UNITÁRIO | VALOR PARCIAL
SERVIÇOS
72911 | 01.01 | BASE DE SOLO ESTABILIZADO SEM MISTURA, COMPACTACAO 100% PROCTOR NORMAL |  | M3 | 1 | 8.26 | 8.26
72887 | 01.02 | TRANSPORTE COMERCIAL COM CAMINHAO BASCULANTE 6 M3, RODOVIA PAVIMENTADA |  | M3XKM | 5 | 0.82 | 4.1
MATERIAIS
369 | 02.01 | MATERIAL DE JAZIDA PARA BASE DE PAVIMENTACAO |  | M3 | 1 | 40.94 | 40.94
VALOR TOTAL (S/ BDI) | [6 empty] | 53.3
BDI 25% | [6 empty] | 13.325
VALOR TOTAL (C/ BDI) | [6 empty] | 66.625
COMP. 05 | BASE COMPACTADA COM INCORPORAÇÃO DE 20% DE AREIA (MAT. DE 1ª CATEGORIA) | [5 empty] | M3
COD SINAPI DEZ/2014 | ITEM | DISCRIMINAÇÃO |  | UND | QUANT | VALOR UNITÁRIO | VALOR PARCIAL
SERVIÇOS
72911 | 01.01 | BASE DE SOLO ESTABILIZADO SEM MISTURA, COMPACTACAO 100% PROCTOR NORMAL |  | M3 | 1 | 8.26 | 8.26
72887 | 01.02 | TRANSPORTE COMERCIAL COM CAMINHAO BASCULANTE 6 M3, RODOVIA PAVIMENTADA |  | M3XKM | 5 | 0.82 | 4.1
MATERIAIS
369 | 02.01 | MATERIAL DE JAZIDA PARA BASE DE PAVIMENTACAO |  | M3 | 1 | 40.94 | 40.94
370 | 02.02 | AREIA MÉDIA |  | M3 | 0.2 | 57.5 | 11.5
VALOR TOTAL (S/ BDI) | [6 empty] | 64.8
BDI 25% | [6 empty] | 16.2
VALOR TOTAL (C/ BDI) | [6 empty] | 81
COMP. 06 | PAVIMENTAÇÃO ASFÁLTICA CBUQ | [5 empty] | T
COD SINAPI DEZ/2014 | ITEM | DISCRIMINAÇÃO |  | UND | QUANT | VALOR UNITÁRIO | VALOR PARCIAL
SERVIÇOS
72965 | 01.01 | CONCRETO BETUMINOSO USINADO A QUENTE COM CAP 50/70, CAPA DE ROLAMENTO INCLUSO USINAGEM E APLICACAO, EXCLUSIVE TRANSPORTE |  | T | 1 | 219.84 | 219.84
73370 | 01.02 | TRANSPORTE DE MATERIAL DE QUALQUER NATUREZA EM CAMINHÃO BASCULANTE |  | T/KM | 8 | 0.92 | 7.36
VALOR TOTAL (S/ BDI) | [6 empty] | 227.2
BDI 25% | [6 empty] | 56.8
VALOR TOTAL (C/ BDI) | [6 empty] | 284
COMP. 08 | BANCO ISOLADO (2,00 x 0,40 x 0,42m) | [5 empty] | UND
COD SINAPI DEZ/2014 | ITEM | DISCRIMINAÇÃO |  | UND | QUANT | VALOR UNITÁRIO | VALOR PARCIAL
SERVIÇOS
COMP. 204 | 01.01 | CONCRETO ARMADO FCK = 18MPA |  | M3 | 0.175 | 1007.81 | 176.37
73410 | 01.02 | FORMA EM COMPENSADO RESINADO 10 MM |  | M2 | 1.32 | 42.99 | 56.75
73406 | 01.03 | CONCRETO ESTRUTURAL FCK= 15,0 MPA |  | M3 | 0.0405 | 486.76 | 19.71
VALOR TOTAL (S/ BDI) | [6 empty] | 252.83
BDI 25% | [6 empty] | 63.2075
VALOR TOTAL (C/ BDI) | [6 empty] | 316.0375
COMP. 09 | LIXEIRA Ø 0.50m EM TELA MOEDA C/ ALÇA APILOADA LATERALMENTE | [5 empty] | UND
COD SINAPI DEZ/2014 | ITEM | DISCRIMINAÇÃO |  | UND | QUANT | VALOR UNITÁRIO | VALOR PARCIAL
MÃO DE OBRA
88309 | 01.01 | PEDREIRO C/ ENCARGOS COMPLEMENTARES |  | H | 1.1 | 13.77 | 15.15
88316 | 01.01 | SERVENTE C/ ENCARGOS COMPLEMENTARES |  | H | 1.1 | 11.02 | 12.12
MATERIAIS
COTAÇÃO | 02.01 | LIXEIRA Ø 0.50m EM TELA MOEDA C/ ALÇA APILOADA LATERALMENTE |  | UND | 1 | 450 | 450
73551 | 02.02 | ARGAMASSA 1:4 |  | M³ | 0.05 | 424.13 | 21.21
VALOR TOTAL (S/ BDI) | [6 empty] | 498.48
BDI 25% | [6 empty] | 124.62
VALOR TOTAL (C/ BDI) | [6 empty] | 623.1
COMP. 14 | RAMPA DE ACESSO A PNE | [5 empty] | UNID
COD SINAPI DEZ/2014 | ITEM | DISCRIMINAÇÃO |  | UND | QUANT | VALOR UNITÁRIO | VALOR PARCIAL
SERVIÇOS
79517/001 | 01.01 | ESCAV. MANUAL |  | M3 | 0.31 | 22.04 | 6.83
73361 | 01.02 | FUNDAÇÃO CORRIDA COM PEDRA PRETA 1:8 |  | M3 | 0.31 | 379.51 | 117.65
COMP. 194 | 01.03 | TENTO EM ALV. 0,10M DE TIJOLO 6 FUROS 1:5:2 |  | M2 | 1.19 | 38.95 | 46.35
73904/001 | 01.04 | ATERRO COMPACTADO MANUALMENTE |  | M3 | 0.27 | 69.09 | 18.65
73361 | 01.05 | CAMADA IMPERMEABILIZADORA 0,10 M COM PEDRA PRETA |  | M3 | 0.55 | 379.51 | 208.73
73922/002 | 01.06 | PISO CIMENTADO DESEMPENADO |  | M2 | 5.45 | 35.25 | 192.11
VALOR TOTAL (S/ BDI) | [6 empty] | 590.32
BDI 25% | [6 empty] | 147.58
VALOR TOTAL (C/ BDI) | [6 empty] | 737.9
COMP. 15 | MESA TABULEIRO DE JOGOS C/ 4 BANCOS | [5 empty] | UND
COD SINAPI DEZ/2014 | ITEM | DISCRIMINAÇÃO |  | UND | QUANT | VALOR UNITÁRIO | VALOR PARCIAL
SERVIÇOS
79517/001 | 01.01 | ESCAVAÇÃO MANUAL |  | M3 | 0.315 | 22.04 | 6.94
COMP. 34 | 01.02 | CONCRETO ARMADO 18 MPA, INCLUSIVE FORMA |  | M3 | 0.0796 | 1576.66 | 125.5
73361 | 01.03 | CONCRETO CICLÓPICO |  | M2 | 0.292 | 379.51 | 110.82
79497/001 | 01.04 | PINTURA A ÓLEO COM MASSA |  | M² | 0.23 | 15.02 | 3.45
VALOR TOTAL (S/ BDI) | [6 empty] | 246.71
BDI 25% | [6 empty] | 61.6775
VALOR TOTAL (C/ BDI) | [6 empty] | 308.3875
COMP. 19 | LUMINÁRIA FECHADA TIPO PÉTALA PARA USO EM ILUM. PÚBLICA, COM REFLETOR , VIDRO PLANO, COM LAMPADA DE VMT-70W-220V, C/ ALOGAMENTO P/ EQUIPAMENTO, REATOR C/ ALTO F.POT., INDICE DE PROTEÇÃO -65, COM BASE P/ RELÉ FOLOELÉTRICO. | [5 empty] | UND
COD SINAPI DEZ/2014 | ITEM | DISCRIMINAÇÃO |  | UND | QUANT | VALOR UNITÁRIO | VALOR PARCIAL
MÃO DE OBRA
88264 | 01.01 | ELETRICISTA COM ENCARGOS COMPLEMENTARES |  | H | 1.5 | 13.77 | 20.66
88247 | 01.02 | AJUDANTE DE ELETRICISTA COM ENCARGOS COMPLEMENTARES |  | H | 1.5 | 11.3 | 16.95
MATERIAIS
COTAÇÃO | 02.01 | LAMPADA VAPOR DE SÓDIO 70W |  | UND | 1 | 15.41 | 15.41
COTAÇÃO | 02.02 | REATOR P/ 1 LAMPADA VAPOR DE SÓDIO 70W |  | UND | 1 | 42.86 | 42.86
COTAÇÃO | 02.03 | BASE PARA RELÉ FOTOELÉTRICO |  | UND | 1 | 21.38 | 21.38
2510 | 02.04 | RELÉ FOTOELÉTRICO |  | UND | 1 | 28.63 | 28.63
13385 | 02.05 | SUPORTE (BRAÇO) P/LUMINÁRIA DE 1 PÉTALA PARA INSTALAÇÃO NO TOPO DO POSTE |  | UND | 1 | 96.14 | 96.14
SERVIÇOS
83478 | 03.01 | LUMINARIA FECHADA P/ ILUMINACAO PUBLICA |  | UND | 1 | 225.98 | 225.98
VALOR TOTAL (S/ BDI) | [6 empty] | 468.01
BDI 25% | [6 empty] | 117.0025
VALOR TOTAL (C/ BDI) | [6 empty] | 585.0125
COMP. 20 | LUMINÁRIA FECHADA TIPO PÉTALA PARA USO EM ILUM. PÚBLICA, COM REFLETOR , VIDRO PLANO, COM LAMPADA DE VMT-150W-220V, C/ ALOGAMENTO P/ EQUIPAMENTO, REATOR C/ ALTO F.POT., INDICE DE PROTEÇÃO -65, COM BASE P/ RELÉ FOLOELÉTRICO. | [5 empty] | UND
COD SINAPI DEZ/2014 | ITEM | DISCRIMINAÇÃO |  | UND | QUANT | VALOR UNITÁRIO | VALOR PARCIAL
88264 | 01.01 | ELETRICISTA COM ENCARGOS COMPLEMENTARES |  | H | 1.5 | 13.77 | 20.66
88247 | 01.02 | AJUDANTE DE ELETRICISTA COM ENCARGOS COMPLEMENTARES |  | H | 1.5 | 11.3 | 16.95
MATERIAIS
12216 | 02.01 | LAMPADA VAPOR DE SÓDIO 150W |  | UND | 1 | 27.09 | 27.09
COTAÇÃO | 02.02 | REATOR P/ 1 LAMPADA VAPOR DE SÓDIO 150W |  | UND | 1 | 61.6 | 61.6
COTAÇÃO | 02.03 | BASE PARA RELÉ FOTOELÉTRICO |  | UND | 1 | 21.38 | 21.38
2510 | 02.04 | RELÉ FOTOELÉTRICO |  | UND | 1 | 28.63 | 28.63
13385 | 02.05 | SUPORTE (BRAÇO) P/LUMINÁRIA DE 1 PÉTALA PARA INSTALAÇÃO NO TOPO DO POSTE |  | UND | 1 | 96.14 | 96.14
SERVIÇOS
83478 | 03.01 | LUMINARIA FECHADA P/ ILUMINACAO PUBLICA |  | UND | 1 | 225.98 | 225.98
VALOR TOTAL (S/ BDI) | [6 empty] | 498.43
BDI 25% | [6 empty] | 124.6075
VALOR TOTAL (C/ BDI) | [6 empty] | 623.0375
COMP. 21 | SUPORTE DE FERRO GALV. PARA 1 LUMINÁRIA PARA FIXAÇÃO EM POSTE DE FERRO DE 61MM DE DIAMETRO NO TOPO. | [5 empty] | UND
COD SINAPI DEZ/2014 | ITEM | DISCRIMINAÇÃO |  | UND | QUANT | VALOR UNITÁRIO | VALOR PARCIAL
MÃO DE OBRA
88264 | 01.01 | ELETRICISTA COM ENCARGOS COMPLEMENTARES |  | H | 0.5 | 13.77 | 6.89
88247 | 01.02 | AJUDANTE DE ELETRICISTA COM ENCARGOS COMPLEMENTARES |  | H | 0.5 | 11.3 | 5.65
MATERIAIS
COTAÇÃO | 02.01 | SUPORTE DE FERRO GALV. PARA 1 LUMINÁRIA PARA FIXAÇÃO EM POSTE DE FERRO |  | UND | 1 | 35.2 | 35.2
VALOR TOTAL (S/ BDI) | [6 empty] | 47.74
BDI 25% | [6 empty] | 11.935
VALOR TOTAL (C/ BDI) | [6 empty] | 59.675
COMP. 22 | SUPORTE DE FERRO GALV. PARA 2 LUMINÁRIAS PARA FIXAÇÃO EM POSTE DE FERRO DE 61MM DE DIAMETRO NO TOPO. | [5 empty] | UND
COD SINAPI DEZ/2014 | ITEM | DISCRIMINAÇÃO |  | UND | QUANT | VALOR UNITÁRIO | VALOR PARCIAL
MÃO DE OBRA
88264 | 01.01 | ELETRICISTA COM ENCARGOS COMPLEMENTARES |  | H | 0.77 | 13.77 | 10.6
88247 | 01.02 | AJUDANTE DE ELETRICISTA COM ENCARGOS COMPLEMENTARES |  | H | 0.77 | 11.3 | 8.7
MATERIAIS
COTAÇÃO | 02.01 | SUPORTE DE FERRO GALV. PARA 2 LUMINÁRIAS PARA FIXAÇÃO EM POSTE DE FERRO |  | UND | 1 | 46.2 | 46.2
VALOR TOTAL (S/ BDI) | [6 empty] | 65.5
BDI 25% | [6 empty] | 16.375
VALOR TOTAL (C/ BDI) | [6 empty] | 81.875
COMP. 23 | SUPORTE DE FERRO GALV. PARA 3 LUMINÁRIAS PARA FIXAÇÃO EM POSTE DE FERRO DE 61MM DE DIAMETRO NO TOPO. | [5 empty] | UND
COD SINAPI DEZ/2014 | ITEM | DISCRIMINAÇÃO |  | UND | QUANT | VALOR UNITÁRIO | VALOR PARCIAL
MÃO DE OBRA
88264 | 01.01 | ELETRICISTA COM ENCARGOS COMPLEMENTARES |  | H | 1 | 13.77 | 13.77
88247 | 01.02 | AJUDANTE DE ELETRICISTA COM ENCARGOS COMPLEMENTARES |  | H | 1 | 11.3 | 11.3
MATERIAIS
COTAÇÃO | 02.01 | SUPORTE DE FERRO GALV. PARA 3 LUMINÁRIAS PARA FIXAÇÃO EM POSTE DE FERRO |  | UND | 1 | 64.9 | 64.9
VALOR TOTAL (S/ BDI) | [6 empty] | 89.97
BDI 25% | [6 empty] | 22.4925
VALOR TOTAL (C/ BDI) | [6 empty] | 112.4625
COMP. 25 | CABO ELÉTRICO DE COBRE, FLEXÍVEL , ISOL. PVC, P/750V, #2X4,0MM2, TIPO PP | [5 empty] | M
COD SINAPI DEZ/2014 | ITEM | DISCRIMINAÇÃO |  | UND | QUANT | VALOR UNITÁRIO | VALOR PARCIAL
MÃO DE OBRA
88264 | 01.01 | ELETRICISTA COM ENCARGOS COMPLEMENTARES |  | H | 0.12 | 13.77 | 1.65
88247 | 01.02 | AJUDANTE DE ELETRICISTA COM ENCARGOS COMPLEMENTARES |  | H | 0.12 | 11.3 | 1.36
MATERIAIS
COTAÇÃO | 02.01 | CABO ELÉTRICO DE COBRE, FLEXÍVEL , ISOL. PVC, P/750V, #2X4,0MM2, TIPO PP |  | M | 1 | 4.9 | 4.9
VALOR TOTAL (S/ BDI) | [6 empty] | 7.91
BDI 25% | [6 empty] | 1.9775
VALOR TOTAL (C/ BDI) | [6 empty] | 9.8875
COMP. 31 | CAIXA DE PASSAGEM DE ALVENARIA COM TAMPA DE CONCRETO E GRADE DE PROTEÇÃO ANTI-FURTO DE 30X30X60CM | [5 empty] | UND
COD SINAPI DEZ/2014 | ITEM | DISCRIMINAÇÃO |  | UND | QUANT | VALOR UNITÁRIO | VALOR PARCIAL
SERVIÇOS
79517/001 | 01.01 | ESCAVAÇÃO MANUAL |  | M³ | 0.15 | 22.04 | 3.31
COMP. 194 | 01.02 | ALVENARIA 10 CM |  | M² | 0.96 | 38.95 | 37.39
87878 | 01.03 | CHAPISCO |  | M² | 0.72 | 2.78 | 2
COMP. 33 | 01.04 | REBOCO LISO |  | M² | 0.72 | 22.89 | 16.48
73972/002 | 01.05 | CONCRETO FCK=20MPA |  | M³ | 0.025 | 423.71 | 10.59
COMP. 34 | 01.06 | CONCRETO ARMADO FCK=18MPA, INCLUSIVE FORMA |  | M³ | 0.009 | 1576.66 | 14.19
73932/001 | 01.07 | GRADE DE FERRO EM BARRA CHATA 3/16" |  | M² | 0.09 | 215.47 | 19.39
VALOR TOTAL (S/ BDI) | [6 empty] | 103.35
BDI 25% | [6 empty] | 25.8375
VALOR TOTAL (C/ BDI) | [6 empty] | 129.1875
COMP. 32 | CAIXA DE PASSAGEM DE ALVENARIA COM TAMPA DE CONCRETO E GRADE DE PROTEÇÃO ANTI-FURTO DE 50X50X60CM | [5 empty] | UND
COD SINAPI DEZ/2014 | ITEM | DISCRIMINAÇÃO |  | UND | QUANT | VALOR UNITÁRIO | VALOR PARCIAL
SERVIÇOS
79517/001 | 01.01 | ESCAVAÇÃO MANUAL |  | M³ | 0.294 | 22.04 | 6.48
COMP. 194 | 01.02 | ALVENARIA 10 CM |  | M² | 1.44 | 38.95 | 56.09
87878 | 01.03 | CHAPISCO |  | M² | 1.2 | 2.78 | 3.34
COMP. 33 | 01.04 | REBOCO LISO |  | M² | 1.2 | 22.89 | 27.47
73972/002 | 01.05 | CONCRETO FCK=20MPA |  | M³ | 0.049 | 423.71 | 20.76
COMP. 34 | 01.06 | CONCRETO ARMADO FCK=18MPA, INCLUSIVE FORMA |  | M³ | 0.025 | 1576.66 | 39.42
73932/001 | 01.07 | GRADE DE FERRO EM BARRA CHATA 3/16" |  | M² | 0.25 | 215.47 | 53.87
VALOR TOTAL (S/ BDI) | [6 empty] | 207.43
BDI 25% | [6 empty] | 51.8575
VALOR TOTAL (C/ BDI) | [6 empty] | 259.2875
COMP. 33 | REBOCO LISO INTERNO | [5 empty] | M2
COD SINAPI DEZ/2014 | ITEM | DISCRIMINAÇÃO |  | UND | QUANT | VALOR UNITÁRIO | VALOR PARCIAL
MÃO DE OBRA
88309 | 01.01 | PEDREIRO C/ ENCARGOS COMPLEMENTARES |  | H | 0.65 | 13.77 | 8.95
88316 | 01.02 | SERVENTE C/ ENCARGOS COMPLEMENTARES |  | H | 0.65 | 11.02 | 7.16
MATERIAIS
370 | 02.01 | AREIA MEDIA |  | M3 | 0.03 | 57.5 | 1.73
1379 | 02.02 | CIMENTO PORTLAND CP 32 |  | KG | 7.5 | 0.64 | 4.8
148 | 02.03 | ADITIVO PARA ARGAMASSA |  | L | 0.03 | 8.49 | 0.25
VALOR TOTAL (S/ BDI) | [6 empty] | 22.89
BDI 25% | [6 empty] | 5.7225
VALOR TOTAL (C/ BDI) | [6 empty] | 28.6125
COMP. 34 | CONCRETO ARMADO FCK= 18 MPA, INCLUSIVE FORMA | [5 empty] | M3
COD SINAPI DEZ/2014 | ITEM | DISCRIMINAÇÃO |  | UND | QUANT | VALOR UNITÁRIO | VALOR PARCIAL
MÃO DE OBRA
88309 | 01.01 | PEDREIRO C/ ENCARGOS COMPLEMENTARES |  | H | 4.64 | 13.77 | 63.89
88316 | 01.02 | SERVENTE C/ ENCARGOS COMPLEMENTARES |  | H | 10.92 | 11.02 | 120.34
88262 | 01.03 | CARPINTEIRO C/ ENCARGOS COMPLEMENTARES | H | H | 17.55 | 13.77 | 241.66
88239 | 01.04 | AJUDANTE DE CARPINTEIRO C/ ENCARGOS COMPLENTARES | H | H | 17.55 | 11.31 | 198.49
88245 | 01.05 | ARMADOR C/ ENCARGOS COMPLEMENTARES | H | H | 7 | 13.77 | 96.39
88243 | 01.06 | AJUDANTE ESPECIALIZADO C/ ENCARGOS COMPLEMENTARES | H | H | 7 | 11.65 | 81.55
MATERIAIS
27 | 02.01 | AÇO CA-50 5/8" |  | KG | 55 | 3.22 | 177.1
38 | 02.02 | AÇO CA-60 5/16" |  | KG | 22 | 3.88 | 85.36
337 | 02.03 | ARAME RECOZIDO | KG | KG | 2.5 | 6.95 | 17.38
370 | 02.04 | AREIA MÉDIA | M³ | M³ | 0.6139 | 57.5 | 35.3
643 | 02.05 | BETONEIRA 320L DIESEL 5,5HP | H | H | 0.65 | 2.73 | 1.77
1357 | 02.06 | CHAPA DE MADEIRA COMPENSADA | UND. | UND. | 1.1405 | 40.77 | 46.5
1379 | 02.07 | CIMENTO | KG | KG | 369.6 | 0.64 | 236.54
2692 | 02.08 | DESMOLDANTE PARA FORMA DE MADEIRA | L | L | 1.2 | 4.7 | 5.64
4006 | 02.09 | MADEIRA PINHO SERRADA NAO APARELHADA | M³ | M³ | 0.12 | 480.54 | 57.66
4718 | 02.10 | PEDRA BRITADA | M³ | M³ | 0.878 | 105 | 92.19
5061 | 02.11 | PREGO | KG | KG | 2.52 | 7.5 | 18.9
VALOR TOTAL (S/ BDI) | [6 empty] | 1576.66
BDI 25% | [6 empty] | 394.165
VALOR TOTAL (C/ BDI) | [6 empty] | 1970.825
COMP. 35 | CRUZETA DE CONCRETO 2.000x90x90MM, 250daN | [5 empty] | PÇ
COD SINAPI DEZ/2014 | ITEM | DISCRIMINAÇÃO |  | UND | QUANT | VALOR UNITÁRIO | VALOR PARCIAL
MÃO DE OBRA
88247 | 01.01 | AJUDANTE DE ELETRICISTA COM ENCARGOS COMPLEMENTARES |  | H | 1 | 11.3 | 11.3
88264 | 01.02 | ELETRICISTA COM ENCARGOS COMPLEMENTARES |  | H | 0.9 | 13.77 | 12.39
MATERIAIS
34519 | 02.01 | CRUZETA DE CONCRETO 2.000x90x90mm, 250daN |  | UND | 1 | 66.22 | 66.22
VALOR s/ BDI | [6 empty] | 89.91
BDI 25% | [6 empty] | 22.4775
VALOR c/ BDI | [6 empty] | 112.3875
COMP. 37 | CHAVE MAGNÉTICA DE USO EM COMANDO DE ILUM. PUBLICA DE 2P-30A, C/DJ DE PROTEÇÃO DE 30A | [5 empty] | UND
COD SINAPI DEZ/2014 | ITEM | DISCRIMINAÇÃO |  | UND | QUANT | VALOR UNITÁRIO | VALOR PARCIAL
MÃO DE OBRA
88264 | 01.02 | ELETRICISTA COM ENCARGOS COMPLEMENTARES |  | H | 1.1 | 13.77 | 15.15
88247 | 01.01 | AJUDANTE DE ELETRICISTA COM ENCARGOS COMPLEMENTARES |  | H | 1.1 | 11.3 | 12.43
MATERIAIS
13386 | 02.01 | CHAVE MAGNÉTICA DE USO EM COMANDO DE ILUM. PUBLICA DE 2P-30A, C/DJ DE PROTEÇÃO DE 30A |  | M | 1 | 375.83 | 375.83
VALOR TOTAL (S/ BDI) | [6 empty] | 403.41
BDI 25% | [6 empty] | 100.8525
VALOR TOTAL (C/ BDI) | [6 empty] | 504.2625
COMP. 41 | DEMOLIÇÃO MANUAL DE PISO E PASSEIO CIMENTADO | [5 empty] | M2
COD SINAPI DEZ/2014 | ITEM | DISCRIMINAÇÃO |  | UND | QUANT | VALOR UNITÁRIO | VALOR PARCIAL
MÃO DE OBRA
88309 | 01.01 | PEDREIRO C/ ENCARGOS COMPLEMENTARES |  | H | 0.13 | 13.77 | 1.79
88316 | 01.02 | SERVENTE C/ ENCARGOS COMPLEMENTARES |  | H | 1.3 | 11.02 | 14.33
VALOR TOTAL (S/ BDI) | [6 empty] | 16.12
BDI 25% | [6 empty] | 4.03
VALOR TOTAL (C/ BDI) | [6 empty] | 20.15
COMP. 42 | DEMOLIÇÃO MECÂNICA DE PAVIMENTAÇÃO ASFÁLTICA | [5 empty] | M2
COD SINAPI DEZ/2014 | ITEM | DISCRIMINAÇÃO |  | UND | QUANT | VALOR UNITÁRIO | VALOR PARCIAL
MÃO DE OBRA
88316 | 01.01 | SERVENTE C/ ENCARGOS COMPLEMENTARES |  | H | 0.2 | 11.02 | 2.2
MATERIAIS
1513 | 02.01 | COMPRESSOR DE AR DIESEL REBOCAVEL 160 A 170PCM C/ 1 MARTELETE ROMPEDOR |  | H | 0.2 | 18.75 | 3.75
VALOR TOTAL (S/ BDI) | [6 empty] | 5.95
BDI 25% | [6 empty] | 1.4875
VALOR TOTAL (C/ BDI) | [6 empty] | 7.4375
COMP. 43 | DEMARCAÇÃO DE QUADRAS E LOTES COM PIQUETES 3"X3"X1,00M, EM MADEIRA DE LEI FIXADO A 0,70 M DO NIVEL DO TERRENO (C/ TOPOGRAFIA) | [5 empty] | UND
COD SINAPI DEZ/2014 | ITEM | DISCRIMINAÇÃO |  | UND | QUANT | VALOR UNITÁRIO | VALOR PARCIAL
MÃO DE OBRA
7592 | 01.01 | TOPOGRAFO |  | H | 0.05 | 18.39 | 0.92
88262 | 01.02 | CARPINTEIRO C/ ENCARGOS COMPLEMENTARES |  | H | 0.2 | 13.77 | 2.75
88316 | 01.03 | SERVENTE C/ ENCARGOS COMPLEMENTARES |  | H | 0.2 | 11.02 | 2.2
MATERIAIS
4433 | 02.01 | PEÇA EM MAD. DE LEI 3"X3"X1,OO M ( PIQUETE) |  | UND | 1 | 7.49 | 7.49
7247 | 02.02 | EQUIPAMENTO TOPOGRAFICO |  | H | 0.05 | 2.25 | 0.11
VALOR TOTAL (S/ BDI) | [6 empty] | 13.47
BDI 25% | [6 empty] | 3.3675
VALOR TOTAL (C/ BDI) | [6 empty] | 16.8375
COMP. 44 | IDENTIFICAÇÃO DE VIAS | [5 empty] | UND
COD SINAPI DEZ/2014 | ITEM | DISCRIMINAÇÃO |  | UND | QUANT | VALOR UNITÁRIO | VALOR PARCIAL
MATERIAIS
COTAÇÃO | 01.01 | PEÇA MAD. LEI 4" x 4" x 3M |  | UND | 1 | 51.78 | 51.78
3993 | 01.02 | PLACA MAD. LEI 0,50 x 0,20 x 1" |  | M2 | 0.2 | 50 | 10
SERVIÇOS
79517/001 | 02.01 | ESCAVAÇÃO MANUAL |  | M3 | 0.05 | 22.04 | 1.1
73361 | 02.02 | CONCRETO CICLÓPICO |  | M3 | 0.04 | 379.51 | 15.18
73739/001 | 02.03 | PINTURA C/ TINTA ÓLEO |  | M2 | 1.6 | 11.39 | 18.22
VALOR TOTAL (S/ BDI) | [6 empty] | 96.28
BDI 25% | [6 empty] | 24.07
VALOR TOTAL (C/ BDI) | [6 empty] | 120.35
COMP. 45 | MEMORIAL DESCRITIVOS DE LOTES E AREAS DE EQUIPAMENTOS | [5 empty] | UND
COD SINAPI DEZ/2014 | ITEM | DISCRIMINAÇÃO |  | UND | QUANT | VALOR UNITÁRIO | VALOR PARCIAL
MÃO DE OBRA
7592 | 01.01 | TOPOGRAFO |  | H | 0.24 | 18.39 | 4.41
2357 | 01.02 | DESENHISTA COPISTA |  | H | 0.24 | 14.59 | 3.5
4095 | 01.03 | MOTORISTA DE VEICULO LEVE |  | H | 0.12 | 10.14 | 1.22
0244 | 01.04 | AUXILIAR DE TOPOGRAFIA |  | H | 0.24 | 13.82 | 3.32
EQUIPAMENTOS
1160 | 02.01 | VEICULO LEVE |  | H | 0.12 | 15.75 | 1.89
VALOR TOTAL (S/ BDI) | [6 empty] | 14.34
BDI 25% | [6 empty] | 3.585
VALOR TOTAL (C/ BDI) | [6 empty] | 17.925
COMP. 47 | TUBO PVC, PB, JE DN 350MM | [5 empty] | M
COD SINAPI DEZ/2014 | ITEM | DISCRIMINAÇÃO |  | UND | QUANT | VALOR UNITÁRIO | VALOR PARCIAL
MÃO DE OBRA
88246 | 01.01 | ASSENTADOR DE TUBOS COM ENCARGOS COMPLEMENTARES |  | H | 0.12 | 16.85 | 2.02
88316 | 01.02 | SERVENTE C/ ENCARGOS COMPLEMENTARES |  | H | 0.24 | 11.02 | 2.64
MATERIAIS
9822 | 02.01 | TUBO PVC JE DN 350MM |  | M | 1 | 100.49 | 100.49
SERVIÇOS
73587 | 03.01 | TRANSPORTE DE TUBOS DE PVC DN 350 MM |  | M | 1 | 0.97 | 0.97
VALOR TOTAL (S/ BDI) | [6 empty] | 106.12
BDI 25% | [6 empty] | 26.53
VALOR TOTAL (C/ BDI) | [6 empty] | 132.65
COMP. 49 | TESTE HIDROSTÁTICO EM REDE DE ÁGUA | [5 empty] | M
COD SINAPI DEZ/2014 | ITEM | DISCRIMINAÇÃO |  | UND | QUANT | VALOR UNITÁRIO | VALOR PARCIAL
MÃO DE OBRA
88248 | 01.01 | AJUDANTE DE ENCANADOR COM ENCARGOS COMPLEMENTARES |  | H | 0.006 | 11.31 | 0.07
88267 | 01.02 | ENCANADOR HIDRÁULICO COM ENCARGOS COMPLEMENTARES |  | H | 0.003 | 13.77 | 0.04
88316 | 01.03 | SERVENTE C/ ENCARGOS COMPLEMENTARES |  | H | 0.018 | 11.02 | 0.2
SERVIÇOS
25932 | 02.01 | ALUGUEL DE BOMBA DE DRENAGEM - DIÂMETRO 4" POTÊNCIA 3CV |  | H | 0.001 | 23.13 | 0.02
VALOR TOTAL (S/ BDI) | [6 empty] | 0.33
BDI 25% | [6 empty] | 0.0825
VALOR TOTAL (C/ BDI) | [6 empty] | 0.4125
COMP. 50 | SELIM 90º ELAST. DN 150 x 100 MM | [5 empty] | UND
COD SINAPI DEZ/2014 | ITEM | DISCRIMINAÇÃO |  | UND | QUANT | VALOR UNITÁRIO | VALOR PARCIAL
MÃO DE OBRA
88267 | 01.01 | ENCANADOR HIDRÁULICO COM ENCARGOS COMPLEMENTARES |  | H | 0.25 | 13.77 | 3.44
88316 | 01.02 | SERVENTE C/ ENCARGOS COMPLEMENTARES |  | H | 0.25 | 11.02 | 2.76
MATERIAIS
6106 | 02.01 | SELIM 90º ELAST. DN 150 x 100MM |  | UND | 1 | 19.96 | 19.96
VALOR TOTAL (S/ BDI) | [6 empty] | 26.16
BDI 25% | [6 empty] | 6.54
VALOR TOTAL (C/ BDI) | [6 empty] | 32.7
COMP. 51 | SELIM 90º ELAST. DN 200 x 100 MM | [5 empty] | UND
COD SINAPI DEZ/2014 | ITEM | DISCRIMINAÇÃO |  | UND | QUANT | VALOR UNITÁRIO | VALOR PARCIAL
MÃO DE OBRA
88267 | 01.01 | ENCANADOR HIDRÁULICO COM ENCARGOS COMPLEMENTARES |  | H | 0.25 | 13.77 | 3.44
88316 | 01.02 | SERVENTE C/ ENCARGOS COMPLEMENTARES |  | H | 0.25 | 11.02 | 2.76
MATERIAIS
6107 | 02.01 | SELIM 90º ELAST. DN 200 x 100MM |  | UND | 1 | 32.97 | 32.97
VALOR TOTAL (S/ BDI) | [6 empty] | 39.17
BDI 25% | [6 empty] | 9.7925
VALOR TOTAL (C/ BDI) | [6 empty] | 48.9625
COMP. 52 | SELIM 90º ELAST. DN 250 x 100 MM | [5 empty] | UND
COD SINAPI DEZ/2014 | ITEM | DISCRIMINAÇÃO |  | UND | QUANT | VALOR UNITÁRIO | VALOR PARCIAL
MÃO DE OBRA
88267 | 01.01 | ENCANADOR HIDRÁULICO COM ENCARGOS COMPLEMENTARES |  | H | 0.25 | 13.77 | 3.44
88316 | 01.02 | SERVENTE C/ ENCARGOS COMPLEMENTARES |  | H | 0.25 | 11.02 | 2.76
MATERIAIS
6108 | 02.01 | SELIM 90º ELAST. DN 250 x 100MM |  | UND | 1 | 34.69 | 34.69
VALOR TOTAL (S/ BDI) | [6 empty] | 40.89
BDI 25% | [6 empty] | 10.2225
VALOR TOTAL (C/ BDI) | [6 empty] | 51.1125
COMP. 53 | SELIM 90º ELAST. DN 350 x 100 MM | [5 empty] | UND
COD SINAPI DEZ/2014 | ITEM | DISCRIMINAÇÃO |  | UND | QUANT | VALOR UNITÁRIO | VALOR PARCIAL
MÃO DE OBRA
88267 | 01.01 | ENCANADOR HIDRÁULICO COM ENCARGOS COMPLEMENTARES |  | H | 0.25 | 13.77 | 3.44
88316 | 01.02 | SERVENTE C/ ENCARGOS COMPLEMENTARES |  | H | 0.25 | 11.02 | 2.76
MATERIAIS
cotação | 02.01 | SELIM 90º ELAST. DN 350 x 100MM |  | UND | 1 | 77.15 | 77.15
VALOR TOTAL (S/ BDI) | [6 empty] | 83.35
BDI 25% | [6 empty] | 20.8375
VALOR TOTAL (C/ BDI) | [6 empty] | 104.1875
COMP. 55 | TRANSPORTE MECÂNICO DE MATERIAL DE ESCAVAÇÃO ATÉ 10 KM | [5 empty] | M3
COD SINAPI DEZ/2014 | ITEM | DISCRIMINAÇÃO |  | UND | QUANT | VALOR UNITÁRIO | VALOR PARCIAL
SERVIÇOS
72881 | 01.01 | TRANSPORTE LOCAL COM CAMINHAO BASCULANTE 6 M3, DISTANCIAS SUPERIORES A 4 KM |  | M³xKM | 10 | 1.09 | 10.9
VALOR TOTAL (S/ BDI) | [6 empty] | 10.9
BDI 25% | [6 empty] | 2.725
VALOR TOTAL (C/ BDI) | [6 empty] | 13.625
COMP. 56 | FORNECIMENTO E INSTALAÇÃO DE CALHA PARSHALL W= 6" | [5 empty] | UND
COD SINAPI DEZ/2014 | ITEM | DISCRIMINAÇÃO |  | UND | QUANT | VALOR UNITÁRIO | VALOR PARCIAL
MÃO DE OBRA
88267 | 01.01 | ENCANADOR HIDRÁULICO COM ENCARGOS COMPLEMENTARES |  | H | 2 | 13.77 | 27.54
88316 | 01.02 | SERVENTE C/ ENCARGOS COMPLEMENTARES |  | H | 2.2 | 11.02 | 24.24
88264 | 01.03 | ELETRICISTA C/ ENCARGOS COMPLEMENTARES |  | H | 2 | 13.77 | 27.54
MATERIAIS
COTAÇÃO | 02.01 | CALHA PARSHALL W6 - MEDIDOR DE VAZÃO + SISTEMA ULTRA-SONICO C/ CABO DE 5M (SENSOR) |  | UND | 1 | 5875 | 5875
370 | 02.02 | AREIA MEDIA |  | M3 | 0.054 | 57.5 | 3.11
1379 | 02.03 | CIMENTO PORTLAND COMUM CP I- 32 |  | KG | 22.61 | 0.64 | 14.47
VALOR TOTAL (S/ BDI) | [6 empty] | 5971.9
BDI 25% | [6 empty] | 1492.975
VALOR TOTAL (C/ BDI) | [6 empty] | 7464.875
COMP. 57 | FORNECIMENTO E INSTALAÇÃO DE COMPORTA DE FIBRA DE VIDRO 120 X 80CM | [5 empty] | UND
COD SINAPI DEZ/2014 | ITEM | DISCRIMINAÇÃO |  | UND | QUANT | VALOR UNITÁRIO | VALOR PARCIAL
MÃO DE OBRA
88267 | 01.01 | ENCANADOR HIDRÁULICO COM ENCARGOS COMPLEMENTARES |  | H | 2 | 13.77 | 27.54
88316 | 01.02 | SERVENTE C/ ENCARGOS COMPLEMENTARES |  | H | 2.2 | 11.02 | 24.24
MATERIAIS
COTAÇÃO | 02.01 | COMPORTA DE FIBRA DE VIDRO 120 X 80 CM |  | UND | 1 | 1672.5 | 1672.5
COTAÇÃO | 02.02 | GUIA DA COMPORTA D=800 MM |  | UND | 1 | 372 | 372
370 | 02.03 | AREIA MEDIA |  | M3 | 0.054 | 57.5 | 3.11
1379 | 02.04 | CIMENTO PORTLAND COMUM CP I- 32 |  | KG | 22.61 | 0.64 | 14.47
VALOR TOTAL (S/ BDI) | [6 empty] | 2113.86
BDI 25% | [6 empty] | 528.465
VALOR TOTAL (C/ BDI) | [6 empty] | 2642.325
COMP. 59 | TUBO DE FERRO DÚCTIL COM FLANGES, PN-10, DN 150, L= 2,97 M | [5 empty] | UND
COD SINAPI DEZ/2014 | ITEM | DISCRIMINAÇÃO |  | UND | QUANT | VALOR UNITÁRIO | VALOR PARCIAL
MÃO DE OBRA
88267 | 01.01 | ENCANADOR HIDRÁULICO COM ENCARGOS COMPLEMENTARES |  | H | 0.21978 | 13.77 | 3.03
88316 | 01.02 | SERVENTE C/ ENCARGOS COMPLEMENTARES |  | H | 0.43956 | 11.02 | 4.84
MATERIAIS
COTAÇÃO | 02.01 | TUBO DE FERRO DÚCTIL C/ FLANGES, PN-10, DN 150, L = 2,97 M |  | UND | 1 | 1265.03 | 1265.03
VALOR TOTAL (S/ BDI) | [6 empty] | 1272.9
BDI 25% | [6 empty] | 318.225
VALOR TOTAL (C/ BDI) | [6 empty] | 1591.125
COMP. 60 | CURVA 90º DE FERRO DÚCTIL C/ FLANGES, PN-10, DN 150 | [5 empty] | UND
COD SINAPI DEZ/2014 | ITEM | DISCRIMINAÇÃO |  | UND | QUANT | VALOR UNITÁRIO | VALOR PARCIAL
MÃO DE OBRA
88267 | 01.01 | ENCANADOR HIDRÁULICO COM ENCARGOS COMPLEMENTARES |  | H | 0.2167 | 13.77 | 2.98
88316 | 01.02 | SERVENTE C/ ENCARGOS COMPLEMENTARES |  | H | 0.4334 | 11.02 | 4.78
MATERIAIS
COTAÇÃO | 02.01 | CURVA 90º DE FERRO DÚCTIL C/ FLANGES, PN-10, DN 150 |  | UND | 1 | 291.01 | 291.01
VALOR TOTAL (S/ BDI) | [6 empty] | 298.77
BDI 25% | [6 empty] | 74.6925
VALOR TOTAL (C/ BDI) | [6 empty] | 373.4625
COMP. 61 | TUBO C/ FLANGES EM FERRO DÚCTIL, PN-10, DN 150 L= 0,66 M | [5 empty] | UND
COD SINAPI DEZ/2014 | ITEM | DISCRIMINAÇÃO |  | UND | QUANT | VALOR UNITÁRIO | VALOR PARCIAL
MÃO DE OBRA
88267 | 01.01 | ENCANADOR HIDRÁULICO COM ENCARGOS COMPLEMENTARES |  | H | 0.074 | 13.77 | 1.02
88316 | 01.02 | SERVENTE C/ ENCARGOS COMPLEMENTARES |  | H | 0.148 | 11.02 | 1.63
MATERIAIS
COTAÇÃO | 02.01 | TUBO C/ FLANGES EM FERRO DÚCTIL, PN-10, DN 150 L= 0,66 M |  | UND | 1 | 616.5 | 616.5
VALOR TOTAL (S/ BDI) | [6 empty] | 619.15
BDI 25% | [6 empty] | 154.7875
VALOR TOTAL (C/ BDI) | [6 empty] | 773.9375
COMP. 63 | VÁLVULA DE RETENÇÃO TIPO PORTINHOLA ÚNICA C/ FLANGES, PN-10, DN 150 | [5 empty] | UND
COD SINAPI DEZ/2014 | ITEM | DISCRIMINAÇÃO |  | UND | QUANT | VALOR UNITÁRIO | VALOR PARCIAL
MÃO DE OBRA
88267 | 01.01 | ENCANADOR HIDRÁULICO COM ENCARGOS COMPLEMENTARES |  | H | 0.1057 | 13.77 | 1.46
88316 | 01.02 | SERVENTE C/ ENCARGOS COMPLEMENTARES |  | H | 0.2114 | 11.02 | 2.33
MATERIAIS
COTAÇÃO | 02.01 | VÁLVULA DE RETENÇÃO TIPO PORTINHOLA ÚNICA C/ FLANGES, PN-10, DN 150 |  | UND | 1 | 1788.33 | 1788.33
VALOR TOTAL (S/ BDI) | [6 empty] | 1792.12
BDI 25% | [6 empty] | 448.03
VALOR TOTAL (C/ BDI) | [6 empty] | 2240.15
COMP. 64 | REGISTRO DE GAVETA C/ FLANGES E CABEÇOTE, PN-10, DN 100 | [5 empty] | UND
COD SINAPI DEZ/2014 | ITEM | DISCRIMINAÇÃO |  | UND | QUANT | VALOR UNITÁRIO | VALOR PARCIAL
MÃO DE OBRA
88267 | 01.01 | ENCANADOR HIDRÁULICO COM ENCARGOS COMPLEMENTARES |  | H | 0.1057 | 13.77 | 1.46
88316 | 01.02 | SERVENTE C/ ENCARGOS COMPLEMENTARES |  | H | 0.2114 | 11.02 | 2.33
MATERIAIS
COTAÇÃO | 02.01 | REGISTRO DE GAVETA C/ FLANGES E CABEÇOTE, PN-10, DN 100 |  | UND | 1 | 597.76 | 597.76
VALOR TOTAL (S/ BDI) | [6 empty] | 601.55
BDI 25% | [6 empty] | 150.3875
VALOR TOTAL (C/ BDI) | [6 empty] | 751.9375
COMP. 65 | REDUÇÃO EM FERRO DÚCTIL C/ FLANGES, PN-10, DN 200 X DN 150 | [5 empty] | UND
COD SINAPI DEZ/2014 | ITEM | DISCRIMINAÇÃO |  | UND | QUANT | VALOR UNITÁRIO | VALOR PARCIAL
MÃO DE OBRA
88267 | 01.01 | ENCANADOR HIDRÁULICO COM ENCARGOS COMPLEMENTARES |  | H | 0.2795 | 13.77 | 3.85
88316 | 01.02 | SERVENTE C/ ENCARGOS COMPLEMENTARES |  | H | 0.5591 | 11.02 | 6.16
MATERIAIS
COTAÇÃO | 02.01 | REDUÇÃO EM FERRO DÚCTIL C/ FLANGES, PN-10, DN 200 X DN 150 |  | UND | 1 | 451 | 451
VALOR TOTAL (S/ BDI) | [6 empty] | 461.01
BDI 25% | [6 empty] | 115.2525
VALOR TOTAL (C/ BDI) | [6 empty] | 576.2625
COMP. 66 | TÊ DE FERRO DÚCTIL C/ FLANGES, PN-10, DN 200 X DN 150 | [5 empty] | UND
COD SINAPI DEZ/2014 | ITEM | DISCRIMINAÇÃO |  | UND | QUANT | VALOR UNITÁRIO | VALOR PARCIAL
MÃO DE OBRA
88267 | 01.01 | ENCANADOR HIDRÁULICO COM ENCARGOS COMPLEMENTARES |  | H | 0.2795 | 13.77 | 3.85
88316 | 01.02 | SERVENTE C/ ENCARGOS COMPLEMENTARES |  | H | 0.5591 | 11.02 | 6.16
MATERIAIS
COTAÇÃO | 02.01 | TÊ DE FERRO DÚCTIL C/ FLANGES, PN-10, DN 200 X DN 150 |  | UND | 1 | 840.39 | 840.39
VALOR TOTAL (S/ BDI) | [6 empty] | 850.4
BDI 25% | [6 empty] | 212.6
VALOR TOTAL (C/ BDI) | [6 empty] | 1063
COMP. 67 | TUBO C/ FLANGES EM FERRO DÚCTIL, PN-10, DN 200, L= 0,22 M | [5 empty] | UND
COD SINAPI DEZ/2014 | ITEM | DISCRIMINAÇÃO |  | UND | QUANT | VALOR UNITÁRIO | VALOR PARCIAL
MÃO DE OBRA
88267 | 01.01 | ENCANADOR HIDRÁULICO COM ENCARGOS COMPLEMENTARES |  | H | 0.157 | 13.77 | 2.16
88316 | 01.02 | SERVENTE C/ ENCARGOS COMPLEMENTARES |  | H | 0.314 | 11.02 | 3.46
MATERIAIS
COTAÇÃO | 02.01 | TUBO C/ FLANGES EM FERRO DÚCTIL, PN-10, DN 200, L= 0,22 M |  | UND | 1 | 552.5 | 552.5
VALOR TOTAL (S/ BDI) | [6 empty] | 558.12
BDI 25% | [6 empty] | 139.53
VALOR TOTAL (C/ BDI) | [6 empty] | 697.65
COMP. 68 | TÊ DE REDUÇÃO EM FERRO DÚCTIL C/ FLANGES, PN-10, DN 200 X 80 | [5 empty] | UND
COD SINAPI DEZ/2014 | ITEM | DISCRIMINAÇÃO |  | UND | QUANT | VALOR UNITÁRIO | VALOR PARCIAL
MÃO DE OBRA
88267 | 01.01 | ENCANADOR HIDRÁULICO COM ENCARGOS COMPLEMENTARES |  | H | 0.2795 | 13.77 | 3.85
88316 | 01.02 | SERVENTE C/ ENCARGOS COMPLEMENTARES |  | H | 0.5591 | 11.02 | 6.16
MATERIAIS
COTAÇÃO | 02.01 | TÊ DE REDUÇÃO EM FERRO DÚCTIL C/ FLANGES, PN-10, DN 200 X 80 |  | UND | 1 | 723.9 | 723.9
VALOR TOTAL (S/ BDI) | [6 empty] | 733.91
BDI 25% | [6 empty] | 183.4775
VALOR TOTAL (C/ BDI) | [6 empty] | 917.3875
COMP. 69 | TUBO C/ FLANGES EM FERRO DÚCTIL, PN-10, DN 200, L= 0,48 M | [5 empty] | UND
COD SINAPI DEZ/2014 | ITEM | DISCRIMINAÇÃO |  | UND | QUANT | VALOR UNITÁRIO | VALOR PARCIAL
MÃO DE OBRA
88267 | 01.01 | ENCANADOR HIDRÁULICO COM ENCARGOS COMPLEMENTARES |  | H | 0.157 | 13.77 | 2.16
88316 | 01.02 | SERVENTE C/ ENCARGOS COMPLEMENTARES |  | H | 0.314 | 11.02 | 3.46
MATERIAIS
COTAÇÃO | 02.01 | TUBO C/ FLANGES EM FERRO DÚCTIL, PN-10, DN 200, L= 0,48 M |  | UND | 1 | 668.2 | 668.2
VALOR TOTAL (S/ BDI) | [6 empty] | 673.82
BDI 25% | [6 empty] | 168.455
VALOR TOTAL (C/ BDI) | [6 empty] | 842.275
COMP. 70 | REGISTRO DE GAVETA C/ FLANGES E CABEÇOTE, PN-10, DN 80 | [5 empty] | UND
COD SINAPI DEZ/2014 | ITEM | DISCRIMINAÇÃO |  | UND | QUANT | VALOR UNITÁRIO | VALOR PARCIAL
MÃO DE OBRA
88267 | 01.01 | ENCANADOR HIDRÁULICO COM ENCARGOS COMPLEMENTARES |  | H | 0.2176 | 13.77 | 3
88316 | 01.02 | SERVENTE C/ ENCARGOS COMPLEMENTARES |  | H | 0.4352 | 11.02 | 4.8
MATERIAIS
COTAÇÃO | 02.01 | REGISTRO DE GAVETA C/ FLANGES E CABEÇOTE, PN-10, DN 80 |  | UND | 1 | 556.38 | 556.38
VALOR TOTAL (S/ BDI) | [6 empty] | 564.18
BDI 25% | [6 empty] | 141.045
VALOR TOTAL (C/ BDI) | [6 empty] | 705.225
COMP. 71 | TUBO DE FERRO DÚCTIL C/ PONTA E FLANGE, PN-10, DN 150, L= 2,90 M | [5 empty] | UND
COD SINAPI DEZ/2014 | ITEM | DISCRIMINAÇÃO |  | UND | QUANT | VALOR UNITÁRIO | VALOR PARCIAL
MÃO DE OBRA
88267 | 01.01 | ENCANADOR HIDRÁULICO COM ENCARGOS COMPLEMENTARES |  | H | 0.32712 | 13.77 | 4.5
88316 | 01.02 | SERVENTE C/ ENCARGOS COMPLEMENTARES |  | H | 0.65424 | 11.02 | 7.21
MATERIAIS
COTAÇÃO | 02.01 | TUBO DE FERRO DÚCTIL C/ PONTA E FLANGE, PN-10, DN 150, L= 2,90 M |  | UND | 1 | 1242.03 | 1242.03
VALOR TOTAL (S/ BDI) | [6 empty] | 1253.74
BDI 25% | [6 empty] | 313.435
VALOR TOTAL (C/ BDI) | [6 empty] | 1567.175
COMP. 72 | TUBO C/ FLANGES EM FERRO DÚCTIL, PN-10, DN 80, L= 1,05 M | [5 empty] | UND
COD SINAPI DEZ/2014 | ITEM | DISCRIMINAÇÃO |  | UND | QUANT | VALOR UNITÁRIO | VALOR PARCIAL
MÃO DE OBRA
88267 | 01.01 | ENCANADOR HIDRÁULICO COM ENCARGOS COMPLEMENTARES |  | H | 0.09681 | 13.77 | 1.33
88316 | 01.02 | SERVENTE C/ ENCARGOS COMPLEMENTARES |  | H | 0.19362 | 11.02 | 2.13
MATERIAIS
COTAÇÃO | 02.01 | TUBO C/ FLANGES EM FERRO DÚCTIL, PN-10, DN 80, L= 1,05 M |  | UND | 1 | 594 | 594
VALOR TOTAL (S/ BDI) | [6 empty] | 597.46
BDI 25% | [6 empty] | 149.365
VALOR TOTAL (C/ BDI) | [6 empty] | 746.825
COMP. 73 | CURVA 90º DE FERRO DÚCTIL C/ FLANGES, PN-10, DN 80 | [5 empty] | UND
COD SINAPI DEZ/2014 | ITEM | DISCRIMINAÇÃO |  | UND | QUANT | VALOR UNITÁRIO | VALOR PARCIAL
MÃO DE OBRA
88267 | 01.01 | ENCANADOR HIDRÁULICO COM ENCARGOS COMPLEMENTARES |  | H | 0.1038 | 13.77 | 1.43
88316 | 01.02 | SERVENTE C/ ENCARGOS COMPLEMENTARES |  | H | 0.2076 | 11.02 | 2.29
MATERIAIS
COTAÇÃO | 02.01 | CURVA 90º DE FERRO DÚCTIL C/ FLANGES, PN-10, DN 80 |  | UND | 1 | 187.09 | 187.09
VALOR TOTAL (S/ BDI) | [6 empty] | 190.81
BDI 25% | [6 empty] | 47.7025
VALOR TOTAL (C/ BDI) | [6 empty] | 238.5125
COMP. 74 | TUBO DE FERRO DÚCTIL C/ PONTA E FLANGE, PN-10, DN 80, L= 0,35 M | [5 empty] | UND
COD SINAPI DEZ/2014 | ITEM | DISCRIMINAÇÃO |  | UND | QUANT | VALOR UNITÁRIO | VALOR PARCIAL
MÃO DE OBRA
88267 | 01.01 | ENCANADOR HIDRÁULICO COM ENCARGOS COMPLEMENTARES |  | H | 0.0922 | 13.77 | 1.27
88316 | 01.02 | SERVENTE C/ ENCARGOS COMPLEMENTARES |  | H | 0.1844 | 11.02 | 2.03
MATERIAIS
COTAÇÃO | 02.01 | TUBO DE FERRO DÚCTIL C/ PONTA E FLANGE, PN-10, DN 80, L= 0,35 M |  | UND | 1 | 192.5 | 192.5
VALOR TOTAL (S/ BDI) | [6 empty] | 195.8
BDI 25% | [6 empty] | 48.95
VALOR TOTAL (C/ BDI) | [6 empty] | 244.75
COMP. 75 | FLANGE CEGA, PN 10, DN 150 | [5 empty] | UND
COD SINAPI DEZ/2014 | ITEM | DISCRIMINAÇÃO |  | UND | QUANT | VALOR UNITÁRIO | VALOR PARCIAL
MÃO DE OBRA
88267 | 01.01 | ENCANADOR HIDRÁULICO COM ENCARGOS COMPLEMENTARES |  | H | 0.1652 | 13.77 | 2.27
88316 | 01.02 | SERVENTE C/ ENCARGOS COMPLEMENTARES |  | H | 0.3304 | 11.02 | 3.64
MATERIAIS
COTAÇÃO | 02.01 | FLANGE CEGA, PN 10, DN 150 |  | UND | 1 | 132 | 132
VALOR TOTAL (S/ BDI) | [6 empty] | 137.91
BDI 25% | [6 empty] | 34.4775
VALOR TOTAL (C/ BDI) | [6 empty] | 172.3875
COMP. 76 | TOCO C/ FLANGES EM FERRO DÚCTIL, PN-10, DN 200, L= 0,25 M | [5 empty] | UND
COD SINAPI DEZ/2014 | ITEM | DISCRIMINAÇÃO |  | UND | QUANT | VALOR UNITÁRIO | VALOR PARCIAL
MÃO DE OBRA
88267 | 01.01 | ENCANADOR HIDRÁULICO COM ENCARGOS COMPLEMENTARES |  | H | 0.157 | 13.77 | 2.16
88316 | 01.02 | SERVENTE C/ ENCARGOS COMPLEMENTARES |  | H | 0.314 | 11.02 | 3.46
MATERIAIS
COTAÇÃO | 02.01 | TOCO C/ FLANGES EM FERRO DÚCTIL, PN-10, DN 200, L= 0,25 M |  | UND | 1 | 401.22 | 401.22
VALOR TOTAL (S/ BDI) | [6 empty] | 406.84
BDI 25% | [6 empty] | 101.71
VALOR TOTAL (C/ BDI) | [6 empty] | 508.55
COMP. 81 | FORNECIMENTO E MONTAGEM DE EXTREMIDADE FLANGE E PONTA EM FºFº DN 600 | [5 empty] | UND
COD SINAPI DEZ/2014 | ITEM | DISCRIMINAÇÃO |  | UND | QUANT | VALOR UNITÁRIO | VALOR PARCIAL
MÃO DE OBRA
88267 | 01.01 | ENCANADOR HIDRÁULICO COM ENCARGOS COMPLEMENTARES |  | H | 0.3795 | 13.77 | 5.23
88316 | 01.02 | SERVENTE C/ ENCARGOS COMPLEMENTARES |  | H | 1.5178 | 11.02 | 16.73
MATERIAIS
COTAÇÃO | 02.01 | EXTREMIDADE FLANGE E PONTA EM FºFº DN 600 |  | UND | 1 | 1600 | 1600
VALOR TOTAL (S/ BDI) | [6 empty] | 1621.96
BDI 25% | [6 empty] | 405.49
VALOR TOTAL (C/ BDI) | [6 empty] | 2027.45
COMP. 82 | FORNECIMENTO E ASSENTAMENTO DE CURVA 90º PVC PBA DN 80 | [5 empty] | UND
COD SINAPI DEZ/2014 | ITEM | DISCRIMINAÇÃO |  | UND | QUANT | VALOR UNITÁRIO | VALOR PARCIAL
MÃO DE OBRA
88267 | 01.01 | ENCANADOR HIDRÁULICO COM ENCARGOS COMPLEMENTARES |  | H | 0.6 | 13.77 | 8.26
88316 | 01.02 | SERVENTE C/ ENCARGOS COMPLEMENTARES |  | H | 0.6 | 11.02 | 6.61
MATERIAIS
COTAÇÃO | 02.01 | CURVA 90º PVC PBA DN 80 |  | UND | 1 | 38.8 | 38.8
VALOR TOTAL (S/ BDI) | [6 empty] | 53.67
BDI 25% | [6 empty] | 13.4175
VALOR TOTAL (C/ BDI) | [6 empty] | 67.0875
COMP. 83 | FORNECIMENTO E ASSENTAMENTO DE REGISTRO DE GAVETA PARA PVC PBA DN 80 | [5 empty] | UND
COD SINAPI DEZ/2014 | ITEM | DISCRIMINAÇÃO |  | UND | QUANT | VALOR UNITÁRIO | VALOR PARCIAL
MÃO DE OBRA
88267 | 01.01 | ENCANADOR HIDRÁULICO COM ENCARGOS COMPLEMENTARES |  | H | 0.1057 | 13.77 | 1.46
88316 | 01.02 | SERVENTE C/ ENCARGOS COMPLEMENTARES |  | H | 0.2114 | 11.02 | 2.33
MATERIAIS
COTAÇÃO | 02.01 | REGISTRO DE GAVETA PARA PVC PBA DN 80 |  | UND | 1 | 583.76 | 583.76
VALOR TOTAL (S/ BDI) | [6 empty] | 587.55
BDI 25% | [6 empty] | 146.8875
VALOR TOTAL (C/ BDI) | [6 empty] | 734.4375
COMP. 84 | FORNECIMENTO E MONTAGEM DE FLANGE CEGO DN 600 | [5 empty] | UND
COD SINAPI DEZ/2014 | ITEM | DISCRIMINAÇÃO |  | UND | QUANT | VALOR UNITÁRIO | VALOR PARCIAL
MÃO DE OBRA
88267 | 01.01 | ENCANADOR HIDRÁULICO COM ENCARGOS COMPLEMENTARES |  | H | 0.4199 | 13.77 | 5.78
88316 | 01.02 | SERVENTE C/ ENCARGOS COMPLEMENTARES |  | H | 1.6796 | 11.02 | 18.51
MATERIAIS
COTAÇÃO | 02.01 | FLANGE CEGO DN 600 |  | H | 1 | 1116.97 | 1116.97
VALOR TOTAL (S/ BDI) | [6 empty] | 1141.26
BDI 25% | [6 empty] | 285.315
VALOR TOTAL (C/ BDI) | [6 empty] | 1426.575
COMP. 86 | EXECUÇÃO DE ESTRUTURA EM MADEIRA (6 x 6,16 CM) PARA SUPORTE DE LEITO FILTRANTE | [5 empty] | M2
COD SINAPI DEZ/2014 | ITEM | DISCRIMINAÇÃO |  | UND | QUANT | VALOR UNITÁRIO | VALOR PARCIAL
MÃO DE OBRA
88309 | 01.01 | PEDREIRO C/ ENCARGOS COMPLEMENTARES |  | H | 1.7 | 13.77 | 23.41
88316 | 01.02 | SERVENTE C/ ENCARGOS COMPLEMENTARES |  | H | 1.7 | 11.02 | 18.73
MATERIAIS
3989 | 02.01 | MADEIRA LEI 1A QUALIDADE SERRADA APARELHADA |  | M3 | 0.0811 | 2000 | 162.2
VALOR TOTAL (S/ BDI) | [6 empty] | 204.34
BDI 25% | [6 empty] | 51.085
VALOR TOTAL (C/ BDI) | [6 empty] | 255.425
COMP. 88 | TUBO DE FERRO FUNDIDO (FOFO) C/ JUNTA ELASTICA DN 200 MM | [5 empty] | M
COD SINAPI DEZ/2014 | ITEM | DISCRIMINAÇÃO |  | UND | QUANT | VALOR UNITÁRIO | VALOR PARCIAL
SERVIÇOS
73887/004 | 01.01 | ASSENTAMENTO SIMPLES DE TUBOS DE FERRO FUNDIDO (FOFO) C/ JUNTA ELASTICA DN 200 MM |  | M | 1 | 6.4 | 6.4
MATERIAIS
COTAÇÃO | 02.01 | TUBO DE FERRO FUNDIDO (FOFO) C/ JUNTA ELASTICA DN 200 MM |  | UND | 1 | 240 | 240
VALOR TOTAL (S/ BDI) | [6 empty] | 246.4
BDI 25% | [6 empty] | 61.6
VALOR TOTAL (C/ BDI) | [6 empty] | 308
COMP. 89 | CRUZETA DE FERRO FUNDIDO (FOFO) C/ JUNTA ELASTICA DN 200 X 200 MM | [5 empty] | UND
COD SINAPI DEZ/2014 | ITEM | DISCRIMINAÇÃO |  | UND | QUANT | VALOR UNITÁRIO | VALOR PARCIAL
MÃO DE OBRA
88267 | 01.01 | ENCANADOR HIDRÁULICO COM ENCARGOS COMPLEMENTARES |  | H | 0.1652 | 13.77 | 2.27
88316 | 01.02 | SERVENTE C/ ENCARGOS COMPLEMENTARES |  | H | 0.3304 | 11.02 | 3.64
MATERIAIS
COTAÇÃO | 02.01 | CRUZETA DE FERRO FUNDIDO (FOFO) C/ JUNTA ELASTICA DN 200 X 200 MM |  | UND | 1 | 902.31 | 902.31
VALOR TOTAL (S/ BDI) | [6 empty] | 908.22
BDI 25% | [6 empty] | 227.055
VALOR TOTAL (C/ BDI) | [6 empty] | 1135.275
COMP. 90 | EXECUÇÃO DE FUNDO FALSO EM TIJOLOS RECOZIDOS REJUNTADOS COM AREIA | [5 empty] | M2
COD SINAPI DEZ/2014 | ITEM | DISCRIMINAÇÃO |  | UND | QUANT | VALOR UNITÁRIO | VALOR PARCIAL
MÃO DE OBRA
88309 | 01.01 | PEDREIRO COM ENCARGOS COMPLEMENTARES |  | H | 0.4 | 13.77 | 5.51
88316 | 01.02 | SERVENTE COM ENCARGOS COMPLEMENTARES |  | H | 0.4 | 11.02 | 4.41
MATERIAIS
0370 | 02.01 | AREIA MEDIA |  | M3 | 0.32 | 57.5 | 18.4
7258 | 02.02 | TIJOLO CERAMICO MACICO 5 X 10 X 20CM |  | UND | 32 | 0.29 | 9.28
VALOR TOTAL (S/ BDI) | [6 empty] | 37.6
BDI 25% | [6 empty] | 9.4
VALOR TOTAL (C/ BDI) | [6 empty] | 47
COMP. 91 | TUBO PVC, PB, JE DN 400MM | [5 empty] | M
COD SINAPI DEZ/2014 | ITEM | DISCRIMINAÇÃO |  | UND | QUANT | VALOR UNITÁRIO | VALOR PARCIAL
MÃO DE OBRA
88246 | 01.01 | ASSENTADOR DE TUBOS C/ ENCARGOS COMPLEMENTARES |  | H | 0.13 | 16.85 | 2.19
88316 | 01.02 | SERVENTE COM ENCARGOS COMPLEMENTARES |  | H | 0.26 | 11.02 | 2.87
MATERIAIS
9823 | 02.01 | TUBO PVC JE DN 400MM |  | M | 1 | 128.24 | 128.24
SERVIÇOS
73509 | 03.01 | TRANSPORTE DE TUBOS DE PVC DN 400 MM |  | M | 1 | 1.39 | 1.39
VALOR TOTAL (S/ BDI) | [6 empty] | 134.69
BDI 25% | [6 empty] | 33.6725
VALOR TOTAL (C/ BDI) | [6 empty] | 168.3625
COMP. 92 | TEE FºFº DN 150 X 150 | [5 empty] | UND
COD SINAPI DEZ/2014 | ITEM | DISCRIMINAÇÃO |  | UND | QUANT | VALOR UNITÁRIO | VALOR PARCIAL
MÃO DE OBRA
88267 | 01.01 | ENCANADOR HIDRÁULICO COM ENCARGOS COMPLEMENTARES |  | H | 0.2167 | 13.77 | 2.98
88316 | 01.02 | SERVENTE C/ ENCARGOS COMPLEMENTARES |  | H | 0.4334 | 11.02 | 4.78
MATERIAIS
COTAÇÃO | 02.01 | TEE FºFº DN 150 X 150 |  | UND | 1 | 365.8 | 365.8
VALOR TOTAL (S/ BDI) | [6 empty] | 373.56
BDI 25% | [6 empty] | 93.39
VALOR TOTAL (C/ BDI) | [6 empty] | 466.95
COMP. 93 | CURVA 90º FºFº DN 150 | [5 empty] | UND
COD SINAPI DEZ/2014 | ITEM | DISCRIMINAÇÃO |  | UND | QUANT | VALOR UNITÁRIO | VALOR PARCIAL
MÃO DE OBRA
88267 | 01.01 | ENCANADOR HIDRÁULICO COM ENCARGOS COMPLEMENTARES |  | H | 0.2167 | 13.77 | 2.98
88316 | 01.02 | SERVENTE C/ ENCARGOS COMPLEMENTARES |  | H | 0.4334 | 11.02 | 4.78
MATERIAIS
COTAÇÃO | 02.01 | CURVA 90º FºFº DN 150 |  | UND | 1 | 291.5 | 291.5
VALOR TOTAL (S/ BDI) | [6 empty] | 299.26
BDI 25% | [6 empty] | 74.815
VALOR TOTAL (C/ BDI) | [6 empty] | 374.075
COMP. 94 | REGISTRO FºFº DN 150 | [5 empty] | UND
COD SINAPI DEZ/2014 | ITEM | DISCRIMINAÇÃO |  | UND | QUANT | VALOR UNITÁRIO | VALOR PARCIAL
MÃO DE OBRA
88267 | 01.01 | ENCANADOR HIDRÁULICO COM ENCARGOS COMPLEMENTARES |  | H | 0.1057 | 13.77 | 1.46
88316 | 01.02 | SERVENTE C/ ENCARGOS COMPLEMENTARES |  | H | 0.2114 | 11.02 | 2.33
MATERIAIS
COTAÇÃO | 02.01 | REGISTRO FºFº DN 150 |  | UND | 1 | 1127.25 | 1127.25
VALOR TOTAL (S/ BDI) | [6 empty] | 1131.04
BDI 25% | [6 empty] | 282.76
VALOR TOTAL (C/ BDI) | [6 empty] | 1413.8
COMP. 95 | TEE FºFº DN 200 X 200 | [5 empty] | UND
COD SINAPI DEZ/2014 | ITEM | DISCRIMINAÇÃO |  | UND | QUANT | VALOR UNITÁRIO | VALOR PARCIAL
MÃO DE OBRA
88267 | 01.01 | ENCANADOR HIDRÁULICO COM ENCARGOS COMPLEMENTARES |  | H | 0.3099 | 13.77 | 4.27
88316 | 01.02 | SERVENTE C/ ENCARGOS COMPLEMENTARES |  | H | 0.6198 | 11.02 | 6.83
MATERIAIS
COTAÇÃO | 02.01 | TEE FºFº DN 200 X 200 |  | UND | 1 | 609.9 | 609.9
VALOR TOTAL (S/ BDI) | [6 empty] | 621
BDI 25% | [6 empty] | 155.25
VALOR TOTAL (C/ BDI) | [6 empty] | 776.25
COMP. 96 | REGISTRO FºFº DN 200 | [5 empty] | UND
COD SINAPI DEZ/2014 | ITEM | DISCRIMINAÇÃO |  | UND | QUANT | VALOR UNITÁRIO | VALOR PARCIAL
MÃO DE OBRA
88267 | 01.01 | ENCANADOR HIDRÁULICO COM ENCARGOS COMPLEMENTARES |  | H | 0.125 | 13.77 | 1.72
88316 | 01.02 | SERVENTE C/ ENCARGOS COMPLEMENTARES |  | H | 0.25 | 11.02 | 2.76
MATERIAIS
COTAÇÃO | 02.01 | REGISTRO FºFº DN 200 |  | UND | 1 | 1746.63 | 1746.63
VALOR TOTAL (S/ BDI) | [6 empty] | 1751.11
BDI 25% | [6 empty] | 437.7775
VALOR TOTAL (C/ BDI) | [6 empty] | 2188.8875
COMP. 97 | CURVA 90º FºFº DN 200 | [5 empty] | UND
COD SINAPI DEZ/2014 | ITEM | DISCRIMINAÇÃO |  | UND | QUANT | VALOR UNITÁRIO | VALOR PARCIAL
MÃO DE OBRA
88267 | 01.01 | ENCANADOR HIDRÁULICO COM ENCARGOS COMPLEMENTARES |  | H | 0.3099 | 13.77 | 4.27
88316 | 01.02 | SERVENTE C/ ENCARGOS COMPLEMENTARES |  | H | 0.6198 | 11.02 | 6.83
MATERIAIS
COTAÇÃO | 02.01 | CURVA 90º FºFº DN 200 |  | UND | 1 | 371.95 | 371.95
VALOR TOTAL (S/ BDI) | [6 empty] | 383.05
BDI 25% | [6 empty] | 95.7625
VALOR TOTAL (C/ BDI) | [6 empty] | 478.8125
COMP. 98 | REDUÇÃO FºFº DN 200 X 150 | [5 empty] | UND
COD SINAPI DEZ/2014 | ITEM | DISCRIMINAÇÃO |  | UND | QUANT | VALOR UNITÁRIO | VALOR PARCIAL
MÃO DE OBRA
88267 | 01.01 | ENCANADOR HIDRÁULICO COM ENCARGOS COMPLEMENTARES |  | H | 0.3099 | 13.77 | 4.27
88316 | 01.02 | SERVENTE C/ ENCARGOS COMPLEMENTARES |  | H | 0.6198 | 11.02 | 6.83
MATERIAIS
COTAÇÃO | 02.01 | REDUÇÃO FºFº DN 200 X 150 |  | UND | 1 | 288.44 | 288.44
VALOR TOTAL (S/ BDI) | [6 empty] | 299.54
BDI 25% | [6 empty] | 74.885
VALOR TOTAL (C/ BDI) | [6 empty] | 374.425
COMP. 99 | LUVA FºFº JE DN 200 | [5 empty] | UND
COD SINAPI DEZ/2014 | ITEM | DISCRIMINAÇÃO |  | UND | QUANT | VALOR UNITÁRIO | VALOR PARCIAL
MÃO DE OBRA
88267 | 01.01 | ENCANADOR HIDRÁULICO COM ENCARGOS COMPLEMENTARES |  | H | 0.3099 | 13.77 | 4.27
88316 | 01.02 | SERVENTE C/ ENCARGOS COMPLEMENTARES |  | H | 0.6198 | 11.02 | 6.83
MATERIAIS
COTAÇÃO | 02.01 | LUVA FºFº JE DN 200 |  | UND | 1 | 286.41 | 286.41
VALOR TOTAL (S/ BDI) | [6 empty] | 297.51
BDI 25% | [6 empty] | 74.3775
VALOR TOTAL (C/ BDI) | [6 empty] | 371.8875
COMP. 100 | TEE DE REDUÇÃO FºFº DN 200 X 150 | [5 empty] | UND
COD SINAPI DEZ/2014 | ITEM | DISCRIMINAÇÃO |  | UND | QUANT | VALOR UNITÁRIO | VALOR PARCIAL
MÃO DE OBRA
88267 | 01.01 | ENCANADOR HIDRÁULICO COM ENCARGOS COMPLEMENTARES |  | H | 0.3099 | 13.77 | 4.27
88316 | 01.02 | SERVENTE C/ ENCARGOS COMPLEMENTARES |  | H | 0.6198 | 11.02 | 6.83
MATERIAIS
COTAÇÃO | 02.01 | TEE DE REDUÇÃO FºFº DN 200 X 150 |  | UND | 1 | 553.3 | 553.3
VALOR TOTAL (S/ BDI) | [6 empty] | 564.4
BDI 25% | [6 empty] | 141.1
VALOR TOTAL (C/ BDI) | [6 empty] | 705.5
COMP. 101 | JANELA DE FERRO 1,20 x 0,50 M (J3) | [5 empty] | UND
COD SINAPI DEZ/2014 | ITEM | DISCRIMINAÇÃO |  | UND | QUANT | VALOR UNITÁRIO | VALOR PARCIAL
MÃO DE OBRA
88309 | 01.01 | PEDREIRO C/ ENCARGOS COMPLEMENTARES |  | H | 1.5 | 13.77 | 20.66
88316 | 01.01 | SERVENTE C/ ENCARGOS COMPLEMENTARES |  | H | 0.7 | 11.02 | 7.71
MATERIAIS
370 | 02.01 | AREIA MEDIA |  | M3 | 0.006 | 57.5 | 0.35
1379 | 02.02 | CIMENTO PORTLAND CP 32 |  | KG | 2.5 | 0.64 | 1.6
11193 | 02.03 | JANELA CHAPA DOBRADA ACO C/ ADICAO DE COBRE PRE-ZINCADO CORRER VENEZIANA |  | M2 | 0.6 | 473.87 | 284.32
VALOR TOTAL (S/ BDI) | [6 empty] | 314.64
BDI 25% | [6 empty] | 78.66
VALOR TOTAL (C/ BDI) | [6 empty] | 393.3
COMP. 102 | JANELA DE FERRO 0,80 x 0,50 M (J2) | [5 empty] | UND
COD SINAPI DEZ/2014 | ITEM | DISCRIMINAÇÃO |  | UND | QUANT | VALOR UNITÁRIO | VALOR PARCIAL
MÃO DE OBRA
88309 | 01.01 | PEDREIRO C/ ENCARGOS COMPLEMENTARES |  | H | 1.5 | 13.77 | 20.66
88316 | 01.01 | SERVENTE C/ ENCARGOS COMPLEMENTARES |  | H | 0.7 | 11.02 | 7.71
MATERIAIS
370 | 02.01 | AREIA MEDIA |  | M3 | 0.006 | 57.5 | 0.35
1379 | 02.02 | CIMENTO PORTLAND CP 32 |  | KG | 2.5 | 0.64 | 1.6
11193 | 02.03 | JANELA CHAPA DOBRADA ACO C/ ADICAO DE COBRE PRE-ZINCADO CORRER VENEZIANA |  | M2 | 0.4 | 473.87 | 189.55
VALOR TOTAL (S/ BDI) | [6 empty] | 219.87
BDI 25% | [6 empty] | 54.9675
VALOR TOTAL (C/ BDI) | [6 empty] | 274.8375
COMP. 103 | JANELA DE FERRO 1,20 x 1,00 M (J1) | [5 empty] | UND
COD SINAPI DEZ/2014 | ITEM | DISCRIMINAÇÃO |  | UND | QUANT | VALOR UNITÁRIO | VALOR PARCIAL
MÃO DE OBRA
88309 | 01.01 | PEDREIRO C/ ENCARGOS COMPLEMENTARES |  | H | 1.5 | 13.77 | 20.66
88316 | 01.01 | SERVENTE C/ ENCARGOS COMPLEMENTARES |  | H | 0.7 | 11.02 | 7.71
MATERIAIS
370 | 02.01 | AREIA MEDIA |  | M3 | 0.006 | 57.5 | 0.35
1379 | 02.02 | CIMENTO PORTLAND CP 32 |  | KG | 2.5 | 0.64 | 1.6
11193 | 02.03 | JANELA CHAPA DOBRADA ACO C/ ADICAO DE COBRE PRE-ZINCADO CORRER VENEZIANA |  | M2 | 1.2 | 473.87 | 568.64
VALOR TOTAL (S/ BDI) | [6 empty] | 598.96
BDI 25% | [6 empty] | 149.74
VALOR TOTAL (C/ BDI) | [6 empty] | 748.7
COMP. 104 | PORTA DE FERRO 0,80 x 2,10M | [5 empty] | UND
COD SINAPI DEZ/2014 | ITEM | DISCRIMINAÇÃO |  | UND | QUANT | VALOR UNITÁRIO | VALOR PARCIAL
MÃO DE OBRA
88309 | 01.01 | PEDREIRO C/ ENCARGOS COMPLEMENTARES |  | H | 3 | 13.77 | 41.31
88316 | 01.01 | SERVENTE C/ ENCARGOS COMPLEMENTARES |  | H | 3 | 11.02 | 33.06
MATERIAIS
370 | 02.01 | AREIA MEDIA |  | M3 | 0.01 | 57.5 | 0.58
1379 | 02.02 | CIMENTO PORTLAND CP 32 |  | KG | 1.72 | 0.64 | 1.1
25001 | 02.03 | PORTA MET. DE ABRIR VENEZIANA 0,80 x 2,15 M |  | UND | 1 | 229.51 | 229.51
VALOR TOTAL (S/ BDI) | [6 empty] | 305.56
BDI 25% | [6 empty] | 76.39
VALOR TOTAL (C/ BDI) | [6 empty] | 381.95
COMP. 105 | PORTA EM MADEIRA DE LEI - 60 X 210 CM | [5 empty] | UND
COD SINAPI DEZ/2014 | ITEM | DISCRIMINAÇÃO |  | UND | QUANT | VALOR UNITÁRIO | VALOR PARCIAL
MÃO DE OBRA
88309 | 01.01 | PEDREIRO C/ ENCARGOS COMPLEMENTARES |  | H | 0.5 | 13.77 | 6.89
88316 | 01.01 | SERVENTE C/ ENCARGOS COMPLEMENTARES |  | H | 3 | 11.02 | 33.06
88261 | 01.03 | CARPINTEIRO C/ ENCARGOS COMPLEMENTARES |  | H | 4 | 13.63 | 54.52
MATERIAIS
370 | 02.01 | AREIA MEDIA |  | M3 | 0.01 | 57.5 | 0.58
1379 | 02.02 | CIMENTO PORTLAND CP 32 |  | KG | 1.5 | 0.64 | 0.96
5064 | 02.03 | PREGO 2.1/2" X 10 |  | KG | 0.07 | 7.5 | 0.53
4977 | 02.04 | PORTA EM MADEIRA 60 X 210 CM |  | M2 | 1.26 | 142.25 | 179.24
3119 | 02.05 | TARJETA # 2" |  | UND | 2 | 1.41 | 2.82
2433 | 02.06 | DOBRADIÇA 3" X 21/2" C/ PARAFUSO |  | UND | 3 | 2.4 | 7.2
183 | 02.07 | CAIXILHO 1/2" ADUELA |  | UND | 1 | 85 | 85
VALOR TOTAL (S/ BDI) | [6 empty] | 370.8
BDI 25% | [6 empty] | 92.7
VALOR TOTAL (C/ BDI) | [6 empty] | 463.5
COMP. 106 | MURETA EM ALVENARIA PARA PADRÃO CONCESSIONÁRIA E ABRIGO QUADRO DE COMANDO REBOCADA E PINTADA A CAL INCLUSIVE ESTRUTURA E FUNDAÇÃO | [5 empty] | M2
COD SINAPI DEZ/2014 | ITEM | DISCRIMINAÇÃO |  | UND | QUANT | VALOR UNITÁRIO | VALOR PARCIAL
SERVIÇOS
COMP. 194 | 01.01 | ALVENARIA 10 CM |  | M2 | 1 | 38.95 | 38.95
73361 | 01.02 | BALDRAME EM PEDRA PRETA 1:6 |  | M3 | 0.05 | 379.51 | 18.98
COMP. 33 | 01.02 | REBOCO |  | M2 | 2 | 22.89 | 45.78
87878 | 01.03 | CHAPISCO |  | M2 | 2 | 2.78 | 5.56
73999/001 | 01.04 | PINTURA À CAL EXTERNA TRÊS DEMÃOS |  | M2 | 2 | 5.29 | 10.58
73361 | 01.05 | FUNDAÇÃO CORRIDA COM PEDRA PRETA 1:8 |  | M3 | 0.12 | 379.51 | 45.54
74138/002 | 01.06 | CONCRETO FCK = 20MPA VIRADO EM BETONEIRA LANÇADO E ADENSADO |  | M3 | 0.014 | 483.94 | 6.78
74007/001 | 01.07 | FORMA DE MADEIRA |  | M2 | 0.72 | 18.23 | 13.13
74254/002 | 01.08 | AÇO CA 50 |  | KG | 0.62 | 6.44 | 3.99
73965/010 | 01.09 | ESCAVAÇÃO MANUAL |  | M3 | 0.12 | 38.58 | 4.63
VALOR TOTAL (S/ BDI) | [6 empty] | 193.92
BDI 25% | [6 empty] | 48.48
VALOR TOTAL (C/ BDI) | [6 empty] | 242.4
COMP. 109 | CAIXA DE PASSAGEM DE ALVENARIA COM TAMPA DE CONCRETO 30X30X30CM | [5 empty] | UND
COD SINAPI DEZ/2014 | ITEM | DISCRIMINAÇÃO |  | UND | QUANT | VALOR UNITÁRIO | VALOR PARCIAL
SERVIÇOS
79517/001 | 01.01 | ESCAVAÇÃO MANUAL |  | M3 | 0.075 | 22.04 | 1.65
COMP. 194 | 01.02 | ALVENARIA 10 CM |  | M2 | 0.48 | 38.95 | 18.7
87878 | 01.03 | CHAPISCO |  | M2 | 0.36 | 2.78 | 1
COMP. 33 | 01.04 | REBOCO LISO |  | M2 | 0.36 | 22.89 | 8.24
73972/002 | 01.05 | CONCRETO FCK=20MPA |  | M3 | 0.025 | 423.71 | 10.59
COMP. 34 | 01.06 | CONCRETO ARMADO FCK=18MPA, INCLUSIVE FORMA |  | M3 | 0.009 | 1576.66 | 14.19
73932/001 | 01.07 | GRADE DE FERRO EM BARRA CHATA 3/16" |  | M2 | 0.09 | 215.47 | 19.39
VALOR TOTAL (S/ BDI) | [6 empty] | 73.76
BDI 25% | [6 empty] | 18.44
VALOR TOTAL (C/ BDI) | [6 empty] | 92.2
COMP. 110 | FORNECIMENTO E INSTALAÇÃO DE GRUPO GERADOR 15 KVA | [5 empty] | UND
COD SINAPI DEZ/2014 | ITEM | DISCRIMINAÇÃO |  | UND | QUANT | VALOR UNITÁRIO | VALOR PARCIAL
88264 | 01.01 | ELETRICISTA C/ ENCARGOS COMPLEMENTARES |  | H | 48 | 13.77 | 660.96
88247 | 01.02 | AJUDANTE DE ELETRICISTA C/ ENCARGOS COMPLEMENTARES |  | H | 48 | 11.3 | 542.4
88316 | 01.03 | SERVENTE C/ ENCARGOS COMPLEMENTARES |  | H | 48 | 11.02 | 528.96
MATERIAIS
COTAÇÃO | 02.01 | GRUPO GERADOR 15 KVA |  | UND | 1 | 14210.64 | 14210.64
VALOR TOTAL (S/ BDI) | [6 empty] | 15942.96
BDI 25% | [6 empty] | 3985.74
VALOR TOTAL (C/ BDI) | [6 empty] | 19928.7
COMP. 111 | PÁRA-RAIOS TIPO FRANKLIN | [5 empty] | UND
COD SINAPI DEZ/2014 | ITEM | DISCRIMINAÇÃO |  | UND | QUANT | VALOR UNITÁRIO | VALOR PARCIAL
MÃO DE OBRA
88264 | 01.01 | ELETRICISTA C/ ENCARGOS COMPLEMENTARES |  | H | 5 | 13.77 | 68.85
88316 | 01.03 | SERVENTE C/ ENCARGOS COMPLEMENTARES |  | H | 5 | 11.02 | 55.1
MATERIAIS
4274 | 02.01 | CAPTOR FRANKLIN 350MM, 1 DESCIDA DE CABO, LATAO NIQUELADO OU CROMADO |  | UND | 1 | 67.4 | 67.4
7583 | 02.02 | PARAF. DE FIXAÇÃO COM BUCHA PLÁSTICA 8 MM |  | UND | 4 | 0.4 | 1.6
11854 | 02.03 | CONECTOR PARAF. FENDIDO PARA CABO 35 MM2 |  | UND | 3 | 2.86 | 8.58
3396 | 02.04 | SUPORTE ISOLADOR SIMPLES ROSCA SOBERBA C/ ISOLADOR |  | UND | 3 | 3.66 | 10.98
10956 | 02.05 | BASE P/ MASTRO DE PARA-RAIOS - 2" |  | UND | 1 | 75.14 | 75.14
7696 | 02.06 | TUBO ACO GALV C/ COSTURA DIN 2440/NBR 5580 CLASSE MEDIA DN 2" (50MM) |  | M | 3 | 36.23 | 108.69
12358 | 02.07 | MASTRO SIMPLES GALV, C/ LUVA DE REDUCAO, DN 2'' X 3,00M |  | UND | 1 | 155.08 | 155.08
VALOR TOTAL (S/ BDI) | [6 empty] | 551.42
BDI 25% | [6 empty] | 137.855
VALOR TOTAL (C/ BDI) | [6 empty] | 689.275
COMP. 114 | MURO EM ALVENARIA H= 2,00 M REBOCADO E PINTADO A CAL INCLUSIVE ESTRUTURA E FUNDAÇÃO | [5 empty] | M
COD SINAPI DEZ/2014 | ITEM | DISCRIMINAÇÃO |  | UND | QUANT | VALOR UNITÁRIO | VALOR PARCIAL
SERVIÇOS
COMP. 194 | 01.01 | ALVENARIA 10 CM |  | M2 | 1.95 | 38.95 | 75.95
73361 | 01.02 | BALDRAME EM PEDRA PRETA 1:6 |  | M3 | 0.02 | 379.51 | 7.59
COMP. 33 | 01.03 | REBOCO |  | M2 | 2 | 22.89 | 45.78
87878 | 01.04 | CHAPISCO |  | M2 | 3.75 | 2.78 | 10.43
73999/001 | 01.05 | PINTURA À CAL EXTERNA TRÊS DEMÃOS |  | M2 | 3.75 | 5.29 | 19.84
73361 | 01.06 | FUNDAÇÃO CORRIDA COM PEDRA PRETA 1:8 |  | M3 | 0.12 | 379.51 | 45.54
73972/002 | 01.07 | CONCRETO FCK =20MPA VIRADO EM BETONEIRA |  | M3 | 0.01 | 423.71 | 4.24
74007/001 | 01.08 | FORMA DE MADEIRA |  | M2 | 0.12 | 18.23 | 2.19
74254/002 | 01.09 | AÇO CA 50 |  | KG | 0.2638 | 6.44 | 1.7
73965/010 | 01.10 | ESCAVAÇÃO MANUAL |  | M3 | 0.12 | 38.58 | 4.63
VALOR TOTAL (S/ BDI) | [6 empty] | 217.89
BDI 25% | [6 empty] | 54.4725
VALOR TOTAL (C/ BDI) | [6 empty] | 272.3625
COMP. 116 | TERMINAL DE LANÇAMENTO PARA 01 TUBO DE CONCRETO Ø 1000 mm | [5 empty] | UND
COD SINAPI DEZ/2014 | ITEM | DISCRIMINAÇÃO |  | UND | QUANT | VALOR UNITÁRIO | VALOR PARCIAL
SERVIÇOS
79517/001 | 01.01 | ESCAVAÇÃO |  | M3 | 14.41 | 22.04 | 317.6
COMP. 34 | 01.02 | CONC. ARMADO FCK= 18 MPA, INCL. FORMA |  | M3 | 3.23 | 1576.66 | 5092.61
73611 | 01.03 | ENROCAMENTO |  | M3 | 2.8 | 346.18 | 969.3
VALOR TOTAL (S/ BDI) | [6 empty] | 6379.51
BDI 25% | [6 empty] | 1594.8775
VALOR TOTAL (C/ BDI) | [6 empty] | 7974.3875
COMP. 117 | TERMINAL DE LANÇAMENTO PARA 01 TUBO DE CONCRETO Ø 1200 mm | [5 empty] | UND
COD SINAPI DEZ/2014 | ITEM | DISCRIMINAÇÃO |  | UND | QUANT | VALOR UNITÁRIO | VALOR PARCIAL
SERVIÇOS
79517/001 | 02.01 | ESCAVAÇÃO |  | M3 | 19.66 | 22.04 | 433.31
COMP. 34 | 02.02 | CONC. ARMADO FCK= 18 MPA, INCL. FORMA |  | M3 | 4.16 | 1576.66 | 6558.91
73611 | 02.03 | ENROCAMENTO |  | M3 | 3.6 | 346.18 | 1246.25
VALOR TOTAL (S/ BDI) | [6 empty] | 8238.47
BDI 25% | [6 empty] | 2059.6175
VALOR TOTAL (C/ BDI) | [6 empty] | 10298.0875
COMP. 120 | DESINFECÇÃO DA REDE | [5 empty] | M
COD SINAPI DEZ/2014 | ITEM | DISCRIMINAÇÃO |  | UND | QUANT | VALOR UNITÁRIO | VALOR PARCIAL
MÃO DE OBRA
88267 | 01.01 | ENCANADOR HIDRÁULICO COM ENCARGOS COMPLEMENTARES |  | H | 0.03 | 13.77 | 0.41
88316 | 01.02 | SERVENTE C/ ENCARGOS COMPLEMENTARES |  | H | 0.06 | 11.02 | 0.66
MATERIAIS
13003 | 02.01 | CLORO LIQUIDO PARA LIMPEZA E DESINFECÇÃO |  | L | 0.02 | 2.1 | 0.04
EQUIPAMENTOS
6259 | 03.01 | CAMINHÃO TANQUE 6000 L |  | H | 0.009 | 88.95 | 0.8
VALOR TOTAL (S/ BDI) | [6 empty] | 1.91
BDI 25% | [6 empty] | 0.4775
VALOR TOTAL (C/ BDI) | [6 empty] | 2.3875
COMP. 121 | TUBO DE FERRO FUNDIDO (FOFO) C/ JUNTA ELASTICA DN 400 MM | [5 empty] | M
COD SINAPI DEZ/2014 | ITEM | DISCRIMINAÇÃO |  | UND | QUANT | VALOR UNITÁRIO | VALOR PARCIAL
SERVIÇOS
73887/008 | 01.01 | ASSENTAMENTO SIMPLES DE TUBOS DE FERRO FUNDIDO (FOFO) C/ JUNTA ELASTICA DN 400 MM |  | M | 1 | 11.7 | 11.7
MATERIAIS
COTAÇÃO | 02.01 | TUBO DE FERRO FUNDIDO (FOFO) C/ JUNTA ELASTICA DN 400 MM |  | M | 1 | 497.25 | 497.25
VALOR TOTAL (S/ BDI) | [6 empty] | 508.95
BDI 25% | [6 empty] | 127.2375
VALOR TOTAL (C/ BDI) | [6 empty] | 636.1875
COMP. 122 | FORNECIMENTO E ASSENTAMENTO DE CURVA 90º PVC JE PB PBA DN 50 | [5 empty] | UND
COD SINAPI DEZ/2014 | ITEM | DISCRIMINAÇÃO |  | UND | QUANT | VALOR UNITÁRIO | VALOR PARCIAL
MÃO DE OBRA
88267 | 01.01 | ENCANADOR HIDRÁULICO COM ENCARGOS COMPLEMENTARES |  | H | 0.35 | 13.77 | 4.82
88316 | 01.02 | SERVENTE C/ ENCARGOS COMPLEMENTARES |  | H | 0.35 | 11.02 | 3.86
MATERIAIS
1845 | 02.01 | CURVA 90º PVC JE PB PBA DN 50 |  | UND | 1 | 7.23 | 7.23
VALOR TOTAL (S/ BDI) | [6 empty] | 15.91
BDI 25% | [6 empty] | 3.9775
VALOR TOTAL (C/ BDI) | [6 empty] | 19.8875
COMP. 123 | FORNECIMENTO E ASSENTAMENTO DE CURVA 22º 30' PVC JE PB PBA DN 50 | [5 empty] | UND
COD SINAPI DEZ/2014 | ITEM | DISCRIMINAÇÃO |  | UND | QUANT | VALOR UNITÁRIO | VALOR PARCIAL
MÃO DE OBRA
88267 | 01.01 | ENCANADOR HIDRÁULICO COM ENCARGOS COMPLEMENTARES |  | H | 0.4 | 13.77 | 5.51
88316 | 01.02 | SERVENTE C/ ENCARGOS COMPLEMENTARES |  | H | 0.4 | 11.02 | 4.41
MATERIAIS
1835 | 02.01 | CURVA 22º 30' PVC JE PB PBA DN 50 |  | UND | 1 | 8.22 | 8.22
VALOR TOTAL (S/ BDI) | [6 empty] | 18.14
BDI 25% | [6 empty] | 4.535
VALOR TOTAL (C/ BDI) | [6 empty] | 22.675
COMP. 124 | FORNECIMENTO E ASSENTAMENTO DE CURVA 11º 15' PVC JE PB PBA DN 50 | [5 empty] | UND
COD SINAPI DEZ/2014 | ITEM | DISCRIMINAÇÃO |  | UND | QUANT | VALOR UNITÁRIO | VALOR PARCIAL
MÃO DE OBRA
88267 | 01.01 | ENCANADOR HIDRÁULICO COM ENCARGOS COMPLEMENTARES |  | H | 0.5 | 13.77 | 6.89
88316 | 01.02 | SERVENTE C/ ENCARGOS COMPLEMENTARES |  | H | 0.5 | 11.02 | 5.51
MATERIAIS
1835 | 02.01 | CURVA 11º 15' PVC JE PB PBA DN 50 |  | UND | 1 | 8.22 | 8.22
VALOR TOTAL (S/ BDI) | [6 empty] | 20.62
BDI 25% | [6 empty] | 5.155
VALOR TOTAL (C/ BDI) | [6 empty] | 25.775
COMP. 125 | FORNECIMENTO E ASSENTAMENTO DE JUNÇÃO 45º PVC JE PB PBA DN 50 | [5 empty] | UND
COD SINAPI DEZ/2014 | ITEM | DISCRIMINAÇÃO |  | UND | QUANT | VALOR UNITÁRIO | VALOR PARCIAL
MÃO DE OBRA
88267 | 01.01 | ENCANADOR HIDRÁULICO COM ENCARGOS COMPLEMENTARES |  | H | 0.3 | 13.77 | 4.13
88316 | 01.02 | SERVENTE C/ ENCARGOS COMPLEMENTARES |  | H | 0.3 | 11.02 | 3.31
MATERIAIS
10865 | 02.01 | JUNÇÃO 45º PVC JE PB PBA DN 50 |  | UND | 1 | 13.07 | 13.07
VALOR TOTAL (S/ BDI) | [6 empty] | 20.51
BDI 25% | [6 empty] | 5.1275
VALOR TOTAL (C/ BDI) | [6 empty] | 25.6375
COMP. 126 | FORNECIMENTO E ASSENTAMENTO DE TE 90º PVC JE BBB PBA DN 50 | [5 empty] | UND
COD SINAPI DEZ/2014 | ITEM | DISCRIMINAÇÃO |  | UND | QUANT | VALOR UNITÁRIO | VALOR PARCIAL
88267 | 01.01 | ENCANADOR HIDRÁULICO COM ENCARGOS COMPLEMENTARES |  | H | 0.355 | 13.77 | 4.89
88316 | 01.02 | SERVENTE C/ ENCARGOS COMPLEMENTARES |  | H | 0.355 | 11.02 | 3.91
MATERIAIS
7048 | 02.01 | TE 90º PVC JE BBB PBA DN 50 |  | UND | 1 | 6.22 | 6.22
VALOR TOTAL (S/ BDI) | [6 empty] | 15.02
BDI 25% | [6 empty] | 3.755
VALOR TOTAL (C/ BDI) | [6 empty] | 18.775
COMP. 127 | FORNECIMENTO E ASSENTAMENTO DE CRUZETA PVC JE BBBB PBA DN 50 | [5 empty] | UND
COD SINAPI DEZ/2014 | ITEM | DISCRIMINAÇÃO |  | UND | QUANT | VALOR UNITÁRIO | VALOR PARCIAL
MÃO DE OBRA
88267 | 01.01 | ENCANADOR HIDRÁULICO COM ENCARGOS COMPLEMENTARES |  | H | 0.4 | 13.77 | 5.51
88316 | 01.02 | SERVENTE C/ ENCARGOS COMPLEMENTARES |  | H | 0.4 | 11.02 | 4.41
MATERIAIS
1725 | 02.01 | CRUZETA PVC JE BBBB PBA DN 50 |  | UND | 1 | 9.34 | 9.34
122 | 02.02 | ADESIVO PVC |  | KG | 0.04 | 39.22 | 1.57
20083 | 02.03 | SOLUÇÃO LIMPADORA PVC |  | L | 0.06 | 39.49 | 2.37
VALOR TOTAL (S/ BDI) | [6 empty] | 23.2
BDI 25% | [6 empty] | 5.8
VALOR TOTAL (C/ BDI) | [6 empty] | 29
COMP. 128 | FORNECIMENTO E ASSENTAMENTO DE CURVA 90º PVC JE PB DEFOFO DN 100 MM | [5 empty] | UND
COD SINAPI DEZ/2014 | ITEM | DISCRIMINAÇÃO |  | UND | QUANT | VALOR UNITÁRIO | VALOR PARCIAL
MÃO DE OBRA
88267 | 01.01 | ENCANADOR HIDRÁULICO COM ENCARGOS COMPLEMENTARES |  | H | 0.0472 | 13.77 | 0.65
88316 | 01.02 | SERVENTE C/ ENCARGOS COMPLEMENTARES |  | H | 0.0944 | 11.02 | 1.04
MATERIAIS
COTAÇÃO | 02.01 | CURVA 90º PVC JE PB DEFOFO DN 100 MM |  | UND | 1 | 50.64 | 50.64
20078 | 02.02 | PASTA LUBRIFICANTE PARA FERRO FUNDIDO |  | KG | 0.025 | 56.32 | 1.41
VALOR TOTAL (S/ BDI) | [6 empty] | 53.74
BDI 25% | [6 empty] | 13.435
VALOR TOTAL (C/ BDI) | [6 empty] | 67.175
COMP. 129 | FORNECIMENTO E ASSENTAMENTO DE CURVA 90º PVC JE PB DEFOFO DN 150 MM | [5 empty] | UND
COD SINAPI DEZ/2014 | ITEM | DISCRIMINAÇÃO |  | UND | QUANT | VALOR UNITÁRIO | VALOR PARCIAL
MÃO DE OBRA
88267 | 01.01 | ENCANADOR HIDRÁULICO COM ENCARGOS COMPLEMENTARES |  | H | 0.05 | 13.77 | 0.69
88316 | 01.02 | SERVENTE C/ ENCARGOS COMPLEMENTARES |  | H | 0.1 | 11.02 | 1.1
MATERIAIS
COTAÇÃO | 02.01 | CURVA 90º PVC JE PB DEFOFO DN 150 mm |  | UND | 1 | 148 | 148
20078 | 02.02 | PASTA LUBRIFICANTE PARA FERRO FUNDIDO |  | KG | 0.035 | 56.32 | 1.97
VALOR TOTAL (S/ BDI) | [6 empty] | 151.76
BDI 25% | [6 empty] | 37.94
VALOR TOTAL (C/ BDI) | [6 empty] | 189.7
COMP. 130 | FORNECIMENTO E ASSENTAMENTO DE CURVA 45º PVC JE PB DEFOFO DN 250 MM | [5 empty] | UND
COD SINAPI DEZ/2014 | ITEM | DISCRIMINAÇÃO |  | UND | QUANT | VALOR UNITÁRIO | VALOR PARCIAL
MÃO DE OBRA
88267 | 01.01 | ENCANADOR HIDRÁULICO COM ENCARGOS COMPLEMENTARES |  | H | 0.05 | 13.77 | 0.69
88316 | 01.02 | SERVENTE C/ ENCARGOS COMPLEMENTARES |  | H | 0.1 | 11.02 | 1.1
MATERIAIS
COTAÇÃO | 02.01 | CURVA 45º PVC JE PB DEFOFO DN 250 mm |  | UND | 1 | 378.05 | 378.05
20078 | 02.02 | PASTA LUBRIFICANTE PARA FERRO FUNDIDO |  | KG | 0.035 | 56.32 | 1.97
VALOR TOTAL (S/ BDI) | [6 empty] | 381.81
BDI 25% | [6 empty] | 95.4525
VALOR TOTAL (C/ BDI) | [6 empty] | 477.2625
COMP. 131 | FORNECIMENTO E ASSENTAMENTO DE CURVA 45º PVC JE PB DEFOFO DN 150 MM | [5 empty] | UND
COD SINAPI DEZ/2014 | ITEM | DISCRIMINAÇÃO |  | UND | QUANT | VALOR UNITÁRIO | VALOR PARCIAL
MÃO DE OBRA
88267 | 01.01 | ENCANADOR HIDRÁULICO COM ENCARGOS COMPLEMENTARES |  | H | 0.05 | 13.77 | 0.69
88316 | 01.02 | SERVENTE C/ ENCARGOS COMPLEMENTARES |  | H | 0.1 | 11.02 | 1.1
MATERIAIS
COTAÇÃO | 02.01 | CURVA 45º PVC JE PB DEFOFO DN 150 mm |  | UND | 1 | 95.32 | 95.32
20078 | 02.02 | PASTA LUBRIFICANTE PARA FERRO FUNDIDO |  | KG | 0.035 | 56.32 | 1.97
VALOR TOTAL (S/ BDI) | [6 empty] | 99.08
BDI 25% | [6 empty] | 24.77
VALOR TOTAL (C/ BDI) | [6 empty] | 123.85
COMP. 132 | FORNECIMENTO E ASSENTAMENTO DE CURVA 22º30' PVC JE PB DEFOFO DN 250 MM | [5 empty] | UND
COD SINAPI DEZ/2014 | ITEM | DISCRIMINAÇÃO |  | UND | QUANT | VALOR UNITÁRIO | VALOR PARCIAL
MÃO DE OBRA
88267 | 01.01 | ENCANADOR HIDRÁULICO COM ENCARGOS COMPLEMENTARES |  | H | 0.05 | 13.77 | 0.69
88316 | 01.02 | SERVENTE C/ ENCARGOS COMPLEMENTARES |  | H | 0.1 | 11.02 | 1.1
MATERIAIS
COTAÇÃO | 02.01 | CURVA 22º30' PVC JE PB DEFOFO DN 250 mm |  | UND | 1 | 383.55 | 383.55
20078 | 02.02 | PASTA LUBRIFICANTE PARA FERRO FUNDIDO |  | KG | 0.035 | 56.32 | 1.97
VALOR TOTAL (S/ BDI) | [6 empty] | 387.31
BDI 25% | [6 empty] | 96.8275
VALOR TOTAL (C/ BDI) | [6 empty] | 484.1375
COMP. 133 | FORNECIMENTO E ASSENTAMENTO DE CURVA 11º15' PVC JE PB DEFOFO DN 250 MM | [5 empty] | UND
COD SINAPI DEZ/2014 | ITEM | DISCRIMINAÇÃO |  | UND | QUANT | VALOR UNITÁRIO | VALOR PARCIAL
MÃO DE OBRA
88267 | 01.01 | ENCANADOR HIDRÁULICO COM ENCARGOS COMPLEMENTARES |  | H | 0.05 | 13.77 | 0.69
88316 | 01.02 | SERVENTE C/ ENCARGOS COMPLEMENTARES |  | H | 0.1 | 11.02 | 1.1
MATERIAIS
COTAÇÃO | 02.01 | CURVA 11º15' PVC JE PB DEFOFO DN 250 mm |  | UND | 1 | 383.55 | 383.55
20078 | 02.02 | PASTA LUBRIFICANTE PARA FERRO FUNDIDO |  | KG | 0.035 | 56.32 | 1.97
VALOR TOTAL (S/ BDI) | [6 empty] | 387.31
BDI 25% | [6 empty] | 96.8275
VALOR TOTAL (C/ BDI) | [6 empty] | 484.1375
COMP. 134 | FORNECIMENTO E ASSENTAMENTO DE CURVA 11º15' PVC JE PB DEFOFO DN 150 MM | [5 empty] | UND
COD SINAPI DEZ/2014 | ITEM | DISCRIMINAÇÃO |  | UND | QUANT | VALOR UNITÁRIO | VALOR PARCIAL
88267 | 01.01 | ENCANADOR HIDRÁULICO COM ENCARGOS COMPLEMENTARES |  | H | 0.05 | 13.77 | 0.69
88316 | 01.02 | SERVENTE C/ ENCARGOS COMPLEMENTARES |  | H | 0.1 | 11.02 | 1.1
MATERIAIS
COTAÇÃO | 02.01 | CURVA 11º15' PVC JE PB DEFOFO DN 150 MM |  | UND | 1 | 95 | 95
20078 | 02.02 | PASTA LUBRIFICANTE PARA FERRO FUNDIDO |  | KG | 0.035 | 56.32 | 1.97
VALOR TOTAL (S/ BDI) | [6 empty] | 98.76
BDI 25% | [6 empty] | 24.69
VALOR TOTAL (C/ BDI) | [6 empty] | 123.45
COMP. 135 | FORNECIMENTO E ASSENTAMENTO DE CAP PVC JE PB DEFOFO DN 150 MM | [5 empty] | UND
COD SINAPI DEZ/2014 | ITEM | DISCRIMINAÇÃO |  | UND | QUANT | VALOR UNITÁRIO | VALOR PARCIAL
88267 | 01.01 | ENCANADOR HIDRÁULICO COM ENCARGOS COMPLEMENTARES |  | H | 0.05 | 13.77 | 0.69
88316 | 01.02 | SERVENTE C/ ENCARGOS COMPLEMENTARES |  | H | 0.1 | 11.02 | 1.1
MATERIAIS
COTAÇÃO | 02.01 | CAP PVC JE PB DEFOFO DN 150 MM |  | UND | 1 | 58.5 | 58.5
20078 | 02.02 | PASTA LUBRIFICANTE PARA FERRO FUNDIDO |  | KG | 0.035 | 56.32 | 1.97
VALOR TOTAL (S/ BDI) | [6 empty] | 62.26
BDI 25% | [6 empty] | 15.565
VALOR TOTAL (C/ BDI) | [6 empty] | 77.825
COMP. 136 | FORNECIMENTO E ASSENTAMENTO DE REDUÇÃO PVC JE PB DEFOFO DN 400 x 250 MM | [5 empty] | UND
COD SINAPI DEZ/2014 | ITEM | DISCRIMINAÇÃO |  | UND | QUANT | VALOR UNITÁRIO | VALOR PARCIAL
MÃO DE OBRA
88267 | 01.01 | ENCANADOR HIDRÁULICO COM ENCARGOS COMPLEMENTARES |  | H | 0.0615 | 13.77 | 0.85
88316 | 01.02 | SERVENTE C/ ENCARGOS COMPLEMENTARES |  | H | 0.123 | 11.02 | 1.36
MATERIAIS
COTAÇÃO | 02.01 | REDUÇÃO PVC JE PB DEFOFO DN 400 x 250 MM |  | UND | 1 | 680.3 | 680.3
20078 | 02.02 | PASTA LUBRIFICANTE PARA FERRO FUNDIDO |  | KG | 0.06 | 56.32 | 3.38
VALOR TOTAL (S/ BDI) | [6 empty] | 685.89
BDI 25% | [6 empty] | 171.4725
VALOR TOTAL (C/ BDI) | [6 empty] | 857.3625
COMP. 137 | FORNECIMENTO E ASSENTAMENTO DE REDUÇÃO PVC JE PB DEFOFO DN 200 x 100 MM | [5 empty] | UND
COD SINAPI DEZ/2014 | ITEM | DISCRIMINAÇÃO |  | UND | QUANT | VALOR UNITÁRIO | VALOR PARCIAL
MÃO DE OBRA
88267 | 01.01 | ENCANADOR HIDRÁULICO COM ENCARGOS COMPLEMENTARES |  | H | 0.053 | 13.77 | 0.73
88316 | 01.02 | SERVENTE C/ ENCARGOS COMPLEMENTARES |  | H | 0.106 | 11.02 | 1.17
MATERIAIS
COTAÇÃO | 02.01 | REDUÇÃO PVC JE PB DEFOFO DN 200 x 100 MM |  | UND | 1 | 112.63 | 112.63
20078 | 02.02 | PASTA LUBRIFICANTE PARA FERRO FUNDIDO |  | KG | 0.04 | 56.32 | 2.25
VALOR TOTAL (S/ BDI) | [6 empty] | 116.78
BDI 25% | [6 empty] | 29.195
VALOR TOTAL (C/ BDI) | [6 empty] | 145.975
COMP. 138 | FORNECIMENTO E ASSENTAMENTO DE REDUÇÃO PVC JE PB DEFOFO DN 200 x 150 MM | [5 empty] | UND
COD SINAPI DEZ/2014 | ITEM | DISCRIMINAÇÃO |  | UND | QUANT | VALOR UNITÁRIO | VALOR PARCIAL
MÃO DE OBRA
88267 | 01.01 | ENCANADOR HIDRÁULICO COM ENCARGOS COMPLEMENTARES |  | H | 0.053 | 13.77 | 0.73
88316 | 01.02 | SERVENTE C/ ENCARGOS COMPLEMENTARES |  | H | 0.106 | 11.02 | 1.17
MATERIAIS
COTAÇÃO | 02.01 | REDUÇÃO PVC JE PB DEFOFO DN 200 x 150 MM |  | UND | 1 | 119.76 | 119.76
20078 | 02.02 | PASTA LUBRIFICANTE PARA FERRO FUNDIDO |  | KG | 0.04 | 56.32 | 2.25
VALOR TOTAL (S/ BDI) | [6 empty] | 123.91
BDI 25% | [6 empty] | 30.9775
VALOR TOTAL (C/ BDI) | [6 empty] | 154.8875
COMP. 139 | FORNECIMENTO E ASSENTAMENTO DE REDUÇÃO PVC JE PB DEFOFO DN 250 x 200 MM | [5 empty] | UND
COD SINAPI DEZ/2014 | ITEM | DISCRIMINAÇÃO |  | UND | QUANT | VALOR UNITÁRIO | VALOR PARCIAL
MÃO DE OBRA
88267 | 01.01 | ENCANADOR HIDRÁULICO COM ENCARGOS COMPLEMENTARES |  | H | 0.05 | 13.77 | 0.69
88316 | 01.02 | SERVENTE C/ ENCARGOS COMPLEMENTARES |  | H | 0.1 | 11.02 | 1.1
MATERIAIS
COTAÇÃO | 02.01 | REDUÇÃO PVC JE PB DEFOFO DN 250 x 200 MM |  | UND | 1 | 226.89 | 226.89
20078 | 02.02 | PASTA LUBRIFICANTE PARA FERRO FUNDIDO |  | KG | 0.035 | 56.32 | 1.97
VALOR TOTAL (S/ BDI) | [6 empty] | 230.65
BDI 25% | [6 empty] | 57.6625
VALOR TOTAL (C/ BDI) | [6 empty] | 288.3125
COMP. 140 | FORNECIMENTO E ASSENTAMENTO DE REDUÇÃO PVC JE PB DEFOFO DN 150 x 100 MM | [5 empty] | UND
COD SINAPI DEZ/2014 | ITEM | DISCRIMINAÇÃO |  | UND | QUANT | VALOR UNITÁRIO | VALOR PARCIAL
MÃO DE OBRA
88267 | 01.01 | ENCANADOR HIDRÁULICO COM ENCARGOS COMPLEMENTARES |  | H | 0.05 | 13.77 | 0.69
88316 | 01.02 | SERVENTE C/ ENCARGOS COMPLEMENTARES |  | H | 0.1 | 11.02 | 1.1
MATERIAIS
COTAÇÃO | 02.01 | REDUÇÃO PVC JE PB DEFOFO DN 150 x 100 MM |  | UND | 1 | 52.04 | 52.04
20078 | 02.02 | PASTA LUBRIFICANTE PARA FERRO FUNDIDO |  | KG | 0.035 | 56.32 | 1.97
VALOR TOTAL (S/ BDI) | [6 empty] | 55.8
BDI 25% | [6 empty] | 13.95
VALOR TOTAL (C/ BDI) | [6 empty] | 69.75
COMP. 141 | FORNECIMENTO E ASSENTAMENTO DE TE REDUÇÃO PVC JE BBB DEFOFO DN 300 x 200 MM | [5 empty] | UND
COD SINAPI DEZ/2014 | ITEM | DISCRIMINAÇÃO |  | UND | QUANT | VALOR UNITÁRIO | VALOR PARCIAL
MÃO DE OBRA
88267 | 01.01 | ENCANADOR HIDRÁULICO COM ENCARGOS COMPLEMENTARES |  | H | 0.0596 | 13.77 | 0.82
88316 | 01.02 | SERVENTE C/ ENCARGOS COMPLEMENTARES |  | H | 0.1192 | 11.02 | 1.31
MATERIAIS
COTAÇÃO | 02.01 | TE REDUÇÃO PVC JE BBB DEFOFO DN 300 x 200 MM |  | UND | 1 | 660.66 | 660.66
20078 | 02.02 | PASTA LUBRIFICANTE PARA FERRO FUNDIDO |  | KG | 0.06 | 56.32 | 3.38
VALOR TOTAL (S/ BDI) | [6 empty] | 666.17
BDI 25% | [6 empty] | 166.5425
VALOR TOTAL (C/ BDI) | [6 empty] | 832.7125
COMP. 142 | FORNECIMENTO E ASSENTAMENTO DE TE REDUÇÃO PVC JE BBB DEFOFO DN 250 x 200 MM | [5 empty] | UND
COD SINAPI DEZ/2014 | ITEM | DISCRIMINAÇÃO |  | UND | QUANT | VALOR UNITÁRIO | VALOR PARCIAL
MÃO DE OBRA
88267 | 01.01 | ENCANADOR HIDRÁULICO COM ENCARGOS COMPLEMENTARES |  | H | 0.05 | 13.77 | 0.69
88316 | 01.02 | SERVENTE C/ ENCARGOS COMPLEMENTARES |  | H | 0.1 | 11.02 | 1.1
MATERIAIS
COTAÇÃO | 02.01 | TE REDUÇÃO PVC JE BBB DEFOFO DN 250 x 200 MM |  | UND | 1 | 382.11 | 382.11
20078 | 02.02 | PASTA LUBRIFICANTE PARA FERRO FUNDIDO |  | KG | 0.035 | 56.32 | 1.97
VALOR TOTAL (S/ BDI) | [6 empty] | 385.87
BDI 25% | [6 empty] | 96.4675
VALOR TOTAL (C/ BDI) | [6 empty] | 482.3375
COMP. 143 | FORNECIMENTO E ASSENTAMENTO DE TE REDUÇÃO PVC JE BBB DEFOFO DN 250 x 100 MM | [5 empty] | UND
COD SINAPI DEZ/2014 | ITEM | DISCRIMINAÇÃO |  | UND | QUANT | VALOR UNITÁRIO | VALOR PARCIAL
MÃO DE OBRA
88267 | 01.01 | ENCANADOR HIDRÁULICO COM ENCARGOS COMPLEMENTARES |  | H | 0.05 | 13.77 | 0.69
88316 | 01.02 | SERVENTE C/ ENCARGOS COMPLEMENTARES |  | H | 0.1 | 11.02 | 1.1
MATERIAIS
COTAÇÃO | 02.01 | TE REDUÇÃO PVC JE BBB DEFOFO DN 250 x 100 MM |  | UND | 1 | 260 | 260
20078 | 02.02 | PASTA LUBRIFICANTE PARA FERRO FUNDIDO |  | KG | 0.035 | 56.32 | 1.97
VALOR TOTAL (S/ BDI) | [6 empty] | 263.76
BDI 25% | [6 empty] | 65.94
VALOR TOTAL (C/ BDI) | [6 empty] | 329.7
COMP. 144 | FORNECIMENTO E ASSENTAMENTO DE TE REDUÇÃO PVC JE BBB DEFOFO DN 200 x 100 MM | [5 empty] | UND
COD SINAPI DEZ/2014 | ITEM | DISCRIMINAÇÃO |  | UND | QUANT | VALOR UNITÁRIO | VALOR PARCIAL
MÃO DE OBRA
88267 | 01.01 | ENCANADOR HIDRÁULICO COM ENCARGOS COMPLEMENTARES |  | H | 0.053 | 13.77 | 0.73
88316 | 01.02 | SERVENTE C/ ENCARGOS COMPLEMENTARES |  | H | 0.106 | 11.02 | 1.17
MATERIAIS
COTAÇÃO | 02.01 | TE REDUÇÃO PVC JE BBB DEFOFO DN 200 x 100 MM |  | UND | 1 | 167 | 167
20078 | 02.02 | PASTA LUBRIFICANTE PARA FERRO FUNDIDO |  | KG | 0.04 | 56.32 | 2.25
VALOR TOTAL (S/ BDI) | [6 empty] | 171.15
BDI 25% | [6 empty] | 42.7875
VALOR TOTAL (C/ BDI) | [6 empty] | 213.9375
COMP. 145 | FORNECIMENTO E ASSENTAMENTO DE TE PVC JE BBB DEFOFO DN 250 MM | [5 empty] | UND
COD SINAPI DEZ/2014 | ITEM | DISCRIMINAÇÃO |  | UND | QUANT | VALOR UNITÁRIO | VALOR PARCIAL
MÃO DE OBRA
88267 | 01.01 | ENCANADOR HIDRÁULICO COM ENCARGOS COMPLEMENTARES |  | H | 0.05 | 13.77 | 0.69
88316 | 01.02 | SERVENTE C/ ENCARGOS COMPLEMENTARES |  | H | 0.1 | 11.02 | 1.1
MATERIAIS
COTAÇÃO | 02.01 | TE PVC JE BBB DEFOFO DN 250 mm |  | UND | 1 | 450 | 450
20078 | 02.02 | PASTA LUBRIFICANTE PARA FERRO FUNDIDO |  | KG | 0.035 | 56.32 | 1.97
VALOR TOTAL (S/ BDI) | [6 empty] | 453.76
BDI 25% | [6 empty] | 113.44
VALOR TOTAL (C/ BDI) | [6 empty] | 567.2
COMP. 146 | FORNECIMENTO E ASSENTAMENTO DE TE PVC JE BBB DEFOFO DN 200 MM | [5 empty] | UND
COD SINAPI DEZ/2014 | ITEM | DISCRIMINAÇÃO |  | UND | QUANT | VALOR UNITÁRIO | VALOR PARCIAL
MÃO DE OBRA
88267 | 01.01 | ENCANADOR HIDRÁULICO COM ENCARGOS COMPLEMENTARES |  | H | 0.053 | 13.77 | 0.73
88316 | 01.02 | SERVENTE C/ ENCARGOS COMPLEMENTARES |  | H | 0.106 | 11.02 | 1.17
MATERIAIS
COTAÇÃO | 02.01 | TE PVC JE BBB DEFOFO DN 200 MM |  | UND | 1 | 266 | 266
20078 | 02.02 | PASTA LUBRIFICANTE PARA FERRO FUNDIDO |  | KG | 0.04 | 56.32 | 2.25
VALOR TOTAL (S/ BDI) | [6 empty] | 270.15
BDI 25% | [6 empty] | 67.5375
VALOR TOTAL (C/ BDI) | [6 empty] | 337.6875
COMP. 147 | FORNECIMENTO E ASSENTAMENTO DE TE PVC JE BBB DEFOFO DN 150 MM | [5 empty] | UND
COD SINAPI DEZ/2014 | ITEM | DISCRIMINAÇÃO |  | UND | QUANT | VALOR UNITÁRIO | VALOR PARCIAL
MÃO DE OBRA
88267 | 01.01 | ENCANADOR HIDRÁULICO COM ENCARGOS COMPLEMENTARES |  | H | 0.05 | 13.77 | 0.69
88316 | 01.02 | SERVENTE C/ ENCARGOS COMPLEMENTARES |  | H | 0.1 | 11.02 | 1.1
MATERIAIS
COTAÇÃO | 02.01 | TE PVC JE BBB DEFOFO DN 150 MM |  | UND | 1 | 130 | 130
20078 | 02.02 | PASTA LUBRIFICANTE PARA FERRO FUNDIDO |  | KG | 0.035 | 56.32 | 1.97
VALOR TOTAL (S/ BDI) | [6 empty] | 133.76
BDI 25% | [6 empty] | 33.44
VALOR TOTAL (C/ BDI) | [6 empty] | 167.2
COMP. 148 | FORNECIMENTO E ASSENTAMENTO DE TE PVC JE BBB DEFOFO DN 100 MM | [5 empty] | UND
COD SINAPI DEZ/2014 | ITEM | DISCRIMINAÇÃO |  | UND | QUANT | VALOR UNITÁRIO | VALOR PARCIAL
MÃO DE OBRA
88267 | 01.01 | ENCANADOR HIDRÁULICO COM ENCARGOS COMPLEMENTARES |  | H | 0.0472 | 13.77 | 0.65
88316 | 01.02 | SERVENTE C/ ENCARGOS COMPLEMENTARES |  | H | 0.0944 | 11.02 | 1.04
MATERIAIS
COTAÇÃO | 02.01 | TE PVC JE BBB DEFOFO DN 100 MM |  | UND | 1 | 57 | 57
20078 | 02.02 | PASTA LUBRIFICANTE PARA FERRO FUNDIDO |  | KG | 0.025 | 56.32 | 1.41
VALOR TOTAL (S/ BDI) | [6 empty] | 60.1
BDI 25% | [6 empty] | 15.025
VALOR TOTAL (C/ BDI) | [6 empty] | 75.125
COMP. 149 | FORNECIMENTO E ASSENTAMENTO DE CRUZETA RED. PVC JE BBBB DEFOFO DN 200 x 100 MM | [5 empty] | UND
COD SINAPI DEZ/2014 | ITEM | DISCRIMINAÇÃO |  | UND | QUANT | VALOR UNITÁRIO | VALOR PARCIAL
88267 | 01.01 | ENCANADOR HIDRÁULICO COM ENCARGOS COMPLEMENTARES |  | H | 0.053 | 13.77 | 0.73
88316 | 01.02 | SERVENTE C/ ENCARGOS COMPLEMENTARES |  | H | 0.106 | 11.02 | 1.17
MATERIAIS
COTAÇÃO | 02.01 | CRUZETA RED. PVC JE BBBB DEFOFO DN 200 x 100 mm |  | UND | 1 | 200.93 | 200.93
20078 | 02.02 | PASTA LUBRIFICANTE PARA FERRO FUNDIDO |  | KG | 0.04 | 56.32 | 2.25
VALOR TOTAL (S/ BDI) | [6 empty] | 205.08
BDI 25% | [6 empty] | 51.27
VALOR TOTAL (C/ BDI) | [6 empty] | 256.35
COMP. 150 | FORNECIMENTO E ASSENTAMENTO DE CRUZETA RED. PVC JE BBBB DEFOFO DN 150 x 100 MM | [5 empty] | UND
COD SINAPI DEZ/2014 | ITEM | DISCRIMINAÇÃO |  | UND | QUANT | VALOR UNITÁRIO | VALOR PARCIAL
MÃO DE OBRA
88267 | 01.01 | ENCANADOR HIDRÁULICO COM ENCARGOS COMPLEMENTARES |  | H | 0.05 | 13.77 | 0.69
88316 | 01.02 | SERVENTE C/ ENCARGOS COMPLEMENTARES |  | H | 0.1 | 11.02 | 1.1
MATERIAIS
COTAÇÃO | 02.01 | CRUZETA RED. PVC JE BBBB DEFOFO DN 150 x 100 MM |  | UND | 1 | 126.4 | 126.4
20078 | 02.02 | PASTA LUBRIFICANTE PARA FERRO FUNDIDO |  | KG | 0.035 | 56.32 | 1.97
VALOR TOTAL (S/ BDI) | [6 empty] | 130.16
BDI 25% | [6 empty] | 32.54
VALOR TOTAL (C/ BDI) | [6 empty] | 162.7
COMP. 151 | FORNECIMENTO E ASSENTAMENTO DE CRUZETA PVC JE BBBB DEFOFO DN 200 MM | [5 empty] | UND
COD SINAPI DEZ/2014 | ITEM | DISCRIMINAÇÃO |  | UND | QUANT | VALOR UNITÁRIO | VALOR PARCIAL
MÃO DE OBRA
88267 | 01.01 | ENCANADOR HIDRÁULICO COM ENCARGOS COMPLEMENTARES |  | H | 0.053 | 13.77 | 0.73
88316 | 01.02 | SERVENTE C/ ENCARGOS COMPLEMENTARES |  | H | 0.106 | 11.02 | 1.17
MATERIAIS
COTAÇÃO | 02.01 | CRUZETA PVC JE BBBB DEFOFO DN 200 MM |  | UND | 1 | 398.34 | 398.34
20078 | 02.02 | PASTA LUBRIFICANTE PARA FERRO FUNDIDO |  | KG | 0.04 | 56.32 | 2.25
VALOR TOTAL (S/ BDI) | [6 empty] | 402.49
BDI 25% | [6 empty] | 100.6225
VALOR TOTAL (C/ BDI) | [6 empty] | 503.1125
COMP. 152 | FORNECIMENTO E ASSENTAMENTO DE JUNÇÃO RED. 45º PVC JE BBB DEFOFO DN 300 x 100 MM | [5 empty] | UND
COD SINAPI DEZ/2014 | ITEM | DISCRIMINAÇÃO |  | UND | QUANT | VALOR UNITÁRIO | VALOR PARCIAL
MÃO DE OBRA
88267 | 01.01 | ENCANADOR HIDRÁULICO COM ENCARGOS COMPLEMENTARES |  | H | 0.0596 | 13.77 | 0.82
88316 | 01.02 | SERVENTE C/ ENCARGOS COMPLEMENTARES |  | H | 0.1192 | 11.02 | 1.31
MATERIAIS
COTAÇÃO | 02.01 | JUNÇÃO RED. 45º PVC JE BBB DEFOFO DN 300 x 100 MM |  | UND | 1 | 560 | 560
20078 | 02.02 | PASTA LUBRIFICANTE PARA FERRO FUNDIDO |  | KG | 0.06 | 56.32 | 3.38
VALOR TOTAL (S/ BDI) | [6 empty] | 565.51
BDI 25% | [6 empty] | 141.3775
VALOR TOTAL (C/ BDI) | [6 empty] | 706.8875
COMP. 153 | FORNECIMENTO E ASSENTAMENTO DE JUNÇÃO RED. 45º PVC JE BBB DEFOFO DN 250 x 100 MM | [5 empty] | UND
COD SINAPI DEZ/2014 | ITEM | DISCRIMINAÇÃO |  | UND | QUANT | VALOR UNITÁRIO | VALOR PARCIAL
MÃO DE OBRA
88267 | 01.01 | ENCANADOR HIDRÁULICO COM ENCARGOS COMPLEMENTARES |  | H | 0.05 | 13.77 | 0.69
88316 | 01.02 | SERVENTE C/ ENCARGOS COMPLEMENTARES |  | H | 0.1 | 11.02 | 1.1
MATERIAIS
COTAÇÃO | 02.01 | JUNÇÃO RED. 45º PVC JE BBB DEFOFO DN 250 x 100 MM |  | UND | 1 | 430 | 430
20078 | 02.02 | PASTA LUBRIFICANTE PARA FERRO FUNDIDO |  | KG | 0.035 | 56.32 | 1.97
VALOR TOTAL (S/ BDI) | [6 empty] | 433.76
BDI 25% | [6 empty] | 108.44
VALOR TOTAL (C/ BDI) | [6 empty] | 542.2
COMP. 154 | FORNECIMENTO E ASSENTAMENTO DE REDUÇÃO PVC JE PB DEFOFO X PBA DN 100 x 50 MM | [5 empty] | UND
COD SINAPI DEZ/2014 | ITEM | DISCRIMINAÇÃO |  | UND | QUANT | VALOR UNITÁRIO | VALOR PARCIAL
MÃO DE OBRA
88267 | 01.01 | ENCANADOR HIDRÁULICO COM ENCARGOS COMPLEMENTARES |  | H | 0.0472 | 13.77 | 0.65
88316 | 01.02 | SERVENTE C/ ENCARGOS COMPLEMENTARES |  | H | 0.0944 | 11.02 | 1.04
MATERIAIS
COTAÇÃO | 02.01 | REDUÇÃO PVC JE PB DEFOFO X PBA DN 100 x 50 MM |  | UND | 1 | 28.98 | 28.98
20078 | 02.02 | PASTA LUBRIFICANTE PARA FERRO FUNDIDO |  | KG | 0.025 | 56.32 | 1.41
VALOR TOTAL (S/ BDI) | [6 empty] | 32.08
BDI 25% | [6 empty] | 8.02
VALOR TOTAL (C/ BDI) | [6 empty] | 40.1
COMP. 155 | ADAPTADOR DE PVC RÍGIDO SOLDÁVEL CURTO C/ BOLSA E ROSCA P/ REGISTRO DIÂMETRO = 25MM X 3/4" | [5 empty] | UND
COD SINAPI DEZ/2014 | ITEM | DISCRIMINAÇÃO |  | UND | QUANT | VALOR UNITÁRIO | VALOR PARCIAL
MÃO DE OBRA
88267 | 01.01 | ENCANADOR HIDRÁULICO COM ENCARGOS COMPLEMENTARES |  | H | 0.18 | 13.77 | 2.48
88316 | 01.02 | SERVENTE C/ ENCARGOS COMPLEMENTARES |  | H | 0.18 | 11.02 | 1.98
MATERIAIS
65 | 02.01 | ADAPTADOR DE PVC SOLDÁVEL CURTO C/ BOLSA E ROSCA P/ REGISTRO DIÂMETRO= 25MM x 3/4" |  | UND | 1 | 0.6 | 0.6
122 | 02.02 | ADESIVO PVC |  | KG | 0.006 | 39.22 | 0.24
20083 | 02.03 | SOLUÇÃO LIMPADORA PVC |  | L | 0.002 | 39.49 | 0.08
VALOR TOTAL (S/ BDI) | [6 empty] | 5.38
BDI 25% | [6 empty] | 1.345
VALOR TOTAL (C/ BDI) | [6 empty] | 6.725
COMP. 156 | CAP PVC SOLD P/ AGUA FRIA PREDIAL 25 MM | [5 empty] | UND
COD SINAPI DEZ/2014 | ITEM | DISCRIMINAÇÃO |  | UND | QUANT | VALOR UNITÁRIO | VALOR PARCIAL
MÃO DE OBRA
88267 | 01.01 | ENCANADOR HIDRÁULICO COM ENCARGOS COMPLEMENTARES |  | H | 0.045 | 13.77 | 0.62
88316 | 01.02 | SERVENTE C/ ENCARGOS COMPLEMENTARES |  | H | 0.045 | 11.02 | 0.5
MATERIAIS
1185 | 02.01 | CAP PVC SOLD P/ AGUA FRIA PREDIAL 25 MM |  | UND | 1 | 0.89 | 0.89
VALOR TOTAL (S/ BDI) | [6 empty] | 2.01
BDI 25% | [6 empty] | 0.5025
VALOR TOTAL (C/ BDI) | [6 empty] | 2.5125
COMP. 157 | HIDRÔMETRO C/ CAIXA METÁLICA C/ TAMPA | [5 empty] | UND
COD SINAPI DEZ/2014 | ITEM | DISCRIMINAÇÃO |  | UND | QUANT | VALOR UNITÁRIO | VALOR PARCIAL
MÃO DE OBRA
88309 | 01.01 | PEDREIRO COM ENCARGOS COMPLEMENTARES |  | H | 1 | 13.77 | 13.77
88316 | 01.02 | SERVENTE COM ENCARGOS COMPLEMENTARES |  | H | 0.6 | 11.02 | 6.612
MATERIAIS
12769 | 02.01 | HIDRÔMETRO TIPO TAQUIMÉTRICO MONO-JATO 1,5 M3/H |  | UND | 1 | 73.91 | 73.91
COTAÇÃO | 02.02 | CAIXA C/ TAMPA PARA PROTEÇÃO DO HIDRÔMETRO |  | UND | 1 | 34.33 | 34.33
VALOR TOTAL (S/ BDI) | [6 empty] | 128.622
BDI 25% | [6 empty] | 32.1555
VALOR TOTAL (C/ BDI) | [6 empty] | 160.7775
COMP. 170 | FORNECIMENTO E MONTAGEM DE TUBOS DE POLIETILENO, DN 75 P/ ALIMENTAÇÃO DO REATOR | [5 empty] | M
COD SINAPI DEZ/2014 | ITEM | DISCRIMINAÇÃO |  | UND | QUANT | VALOR UNITÁRIO | VALOR PARCIAL
MÃO DE OBRA
88267 | 01.01 | ENCANADOR HIDRÁULICO COM ENCARGOS COMPLEMENTARES |  | H | 0.375 | 13.77 | 5.16
88316 | 01.02 | SERVENTE C/ ENCARGOS COMPLEMENTARES |  | H | 0.375 | 11.02 | 4.13
MATERIAIS
25886 | 02.01 | TUBO PEAD, PE-80, DE 75 MM |  | M | 1 | 20.1 | 20.1
VALOR TOTAL (S/ BDI) | [6 empty] | 29.39
BDI 25% | [6 empty] | 7.3475
VALOR TOTAL (C/ BDI) | [6 empty] | 36.7375
COMP. 171 | PONTO DE LUZ EM TETO, COM ELETRODUTO PVC RÍGIDO EMBUTIDO Ø 3/4" | [5 empty] | PT
COD SINAPI DEZ/2014 | ITEM | DISCRIMINAÇÃO |  | UND | QUANT | VALOR UNITÁRIO | VALOR PARCIAL
MÃO DE OBRA
88264 | 01.01 | ELETRICISTA COM ENCARGOS COMPLEMENTARES |  | H | 5 | 13.77 | 68.85
88316 | 01.02 | SERVENTE COM ENCARGOS COMPLEMETARES |  | H | 6 | 11.02 | 66.12
MATERIAIS
2674 | 02.01 | ELETRODUTO PVC ROSCÁVEL , D= 3/4" |  | M | 6 | 2.13 | 12.78
939 | 02.02 | FIO RÍGIDO ISOLADO EM PVC 2,5 MM2 |  | M | 12 | 1 | 12
20111 | 02.03 | FITA ISOLANTE (ROLO 20M) 3/4" |  | UND | 0.15 | 5.9 | 0.89
12001 | 02.04 | CAIXA OCTOGONAL COM FUNDO MÓVEL, EM PVC, 4" X 4" (PRETA) |  | UND | 1 | 3.93 | 3.93
VALOR TOTAL (S/ BDI) | [6 empty] | 164.57
BDI 25% | [6 empty] | 41.1425
VALOR TOTAL (C/ BDI) | [6 empty] | 205.7125
COMP. 172 | PONTO DE INTERRUPTOR 01 SEÇÃO EMBUTIDO COM ELETRODUTO DE PVC RÍGIDO Ø 3/4" | [5 empty] | PT
COD SINAPI DEZ/2014 | ITEM | DISCRIMINAÇÃO |  | UND | QUANT | VALOR UNITÁRIO | VALOR PARCIAL
MÃO DE OBRA
88264 | 01.01 | ELETRICISTA COM ENCARGOS COMPLEMENTARES |  | H | 5 | 13.77 | 68.85
88316 | 01.02 | SERVENTE COM ENCARGOS COMPLEMETARES |  | H | 4 | 11.02 | 44.08
MATERIAIS
1872 | 02.01 | CAIXA DE PVC 4"X2", EMBUTIR, P/ ELETRODUTO |  | UND | 1 | 1.9 | 1.9
2674 | 02.02 | ELETRODUTO PVC ROSCÁVEL , D= 3/4" |  | M | 6 | 2.13 | 12.78
939 | 02.03 | FIO RÍGIDO ISOLADO EM PVC 2,5 MM2 |  | M | 12 | 1 | 12
20111 | 02.04 | FITA ISOLANTE (ROLO 20M) 3/4" |  | UND | 0.15 | 5.9 | 0.89
7555 | 02.05 | INTERRUPTOR EMBUTIR 1 SEÇÃO SIMPLES C/PLACA |  | UND | 1 | 4.61 | 4.61
VALOR TOTAL (S/ BDI) | [6 empty] | 145.11
BDI 25% | [6 empty] | 36.2775
VALOR TOTAL (C/ BDI) | [6 empty] | 181.3875
COMP. 173 | PONTO DE TOMADA 2P+T, ABNT, DE EMBUTIR, 10 A, C/ ELETRODUTO DE PVC RÍGIDO EMBUTIDO Ø 3/4", FIO RÍGIDO 2,5 MM2, INCLUSIVE PLACA EM PVC E ATERRAMENTO | [5 empty] | PT
COD SINAPI DEZ/2014 | ITEM | DISCRIMINAÇÃO |  | UND | QUANT | VALOR UNITÁRIO | VALOR PARCIAL
MÃO DE OBRA
88264 | 01.01 | ELETRICISTA COM ENCARGOS COMPLEMENTARES |  | H | 5 | 13.77 | 68.85
88316 | 01.02 | SERVENTE COM ENCARGOS COMPLEMETARES |  | H | 4 | 11.02 | 44.08
MATERIAIS
1872 | 02.01 | CAIXA DE PVC 4"X2", EMBUTIR, P/ ELETRODUTO |  | UND | 1 | 1.9 | 1.9
2674 | 02.02 | ELETRODUTO PVC ROSCÁVEL , D= 3/4" |  | M | 6 | 2.13 | 12.78
939 | 02.03 | FIO RÍGIDO ISOLADO EM PVC 2,5 MM2 |  | M | 18 | 1 | 18
20111 | 02.04 | FITA ISOLANTE (ROLO 20M) 3/4" |  | UND | 0.15 | 5.9 | 0.89
7529 | 02.05 | TOMADA 2P+T DE EMBUTIR, 10A, C/ PLACA EM PVC |  | UND | 1 | 11.46 | 11.46
VALOR TOTAL (S/ BDI) | [6 empty] | 157.96
BDI 25% | [6 empty] | 39.49
VALOR TOTAL (C/ BDI) | [6 empty] | 197.45
COMP. 174 | FOSSA SÉPTICA DE CONCRETO PRÉ-MOLDADO PARA 5 CONTRIBUINTES (FORNECIMENTO, ESCAVAÇÃO E REATERRO) | [5 empty] | UND
COD SINAPI DEZ/2014 | ITEM | DISCRIMINAÇÃO |  | UND | QUANT | VALOR UNITÁRIO | VALOR PARCIAL
SERVIÇOS
79517/002 | 01.01 | ESCAVAÇÃO MANUAL |  | M3 | 4.578 | 35.27 | 161.47
73964/006 | 01.02 | REATERRO MANUAL |  | M3 | 2.543 | 33.06 | 84.07
12551 | 01.03 | ANEL DE CONCRETO ARMADO D=1200MM |  | UND | 3 | 127.97 | 383.91
COMP. 34 | 01.04 | CONCRETO ARMADO FCK=18MPA, INCL. LANÇAM. |  | M3 | 0.14805 | 1576.66 | 233.43
20172 | 01.05 | TE PVC 90º JE BBP DN 100 MM |  | UND | 2 | 8.67 | 17.34
89714 | 01.06 | TUBO PVC ESG. Ø 100 MM |  | M | 2 | 32.32 | 64.64
VALOR TOTAL (S/ BDI) | [6 empty] | 944.86
BDI 25% | [6 empty] | 236.215
VALOR TOTAL (C/ BDI) | [6 empty] | 1181.075
COMP. 175 | FILTRO ANAERÓBIO DE CONCRETO PRÉ-MOLDADO PARA 5 CONTRIBUINTES (FORNECIMENTO, ESCAVAÇÃO E REATERRO) | [5 empty] | UND
COD SINAPI DEZ/2014 | ITEM | DISCRIMINAÇÃO |  | UND | QUANT | VALOR UNITÁRIO | VALOR PARCIAL
SERVIÇOS
79517/002 | 01.01 | ESCAVAÇÃO MANUAL |  | M3 | 3.97 | 35.27 | 140.02
73964/006 | 01.02 | REATERRO MANUAL |  | M3 | 2.32 | 33.06 | 76.7
11894 | 01.03 | FILTRO CONCRETO PRE MOLDADO |  | UND | 1 | 382.95 | 382.95
89714 | 01.06 | TUBO PVC ESG. Ø 100 MM |  | M | 2 | 32.32 | 64.64
VALOR TOTAL (S/ BDI) | [6 empty] | 664.31
BDI 25% | [6 empty] | 166.0775
VALOR TOTAL (C/ BDI) | [6 empty] | 830.3875
COMP. 176 | PONTO DE TELEFONE, C/ ELETRODUTO DE PVC RÍGIDO EMBUTIDO Ø 3/4", INCLUSIVE FIO P/ TELEFONE DE COBRE BITOLA 1MM | [5 empty] | PT
COD SINAPI DEZ/2014 | ITEM | DISCRIMINAÇÃO |  | UND | QUANT | VALOR UNITÁRIO | VALOR PARCIAL
MÃO DE OBRA
88264 | 01.01 | ELETRICISTA COM ENCARGOS COMPLEMENTARES |  | H | 3.5 | 13.77 | 48.2
88316 | 01.02 | SERVENTE COM ENCARGOS COMPLEMETARES |  | H | 3.5 | 11.02 | 38.57
MATERIAIS
1872 | 02.01 | CAIXA DE PVC 4"X2", EMBUTIR, P/ ELETRODUTO |  | UND | 1 | 1.9 | 1.9
2674 | 02.02 | ELETRODUTO PVC ROSCÁVEL , D= 3/4" |  | M | 6 | 2.13 | 12.78
7526 | 02.03 | TOMADA EMBUTIR P/ TELEFONE PADRAO TELEBRAS C/ PLACA |  | UND | 1 | 9.51 | 9.51
936 | 02.04 | FIO P/ TELEFONE DE COBRE BITOLA 1MM ISOLACAO EM PVC, POLIPROPILENO, 2 CONDUTORES |  | M | 12 | 1.34 | 16.08
VALOR TOTAL (S/ BDI) | [6 empty] | 127.04
BDI 25% | [6 empty] | 31.76
VALOR TOTAL (C/ BDI) | [6 empty] | 158.8
COMP. 178 | COLAR DE LIGAÇÃO (50MM X 3/4") | [5 empty] | UND
COD SINAPI DEZ/2014 | ITEM | DISCRIMINAÇÃO |  | UND | QUANT | VALOR UNITÁRIO | VALOR PARCIAL
MÃO DE OBRA
88267 | 01.01 | ENCANADOR HIDRÁULICO COM ENCARGOS COMPLEMENTARES |  | H | 0.22 | 13.77 | 3.03
88316 | 01.02 | SERVENTE COM ENCARGOS COMPLEMENTARES |  | H | 0.22 | 11.02 | 2.42
MATERIAIS
1439 | 02.01 | COLAR TOMADA PVC C/ TRAVAS SAIDA ROSCA DE 50MM X 3/4" P/ LIGACAO PREDIAL |  | UND | 1 | 2.95 | 2.95
122 | 02.02 | ADESIVO PVC |  | KG | 0.006 | 39.22 | 0.24
20083 | 02.03 | SOLUÇÃO LIMPADORA PVC |  | L | 0.002 | 39.49 | 0.08
VALOR TOTAL (S/ BDI) | [6 empty] | 8.72
BDI 25% | [6 empty] | 2.18
VALOR TOTAL (C/ BDI) | [6 empty] | 10.9
COMP. 179 | COLAR DE LIGAÇÃO (100MM X 3/4") | [5 empty] | UND
COD SINAPI DEZ/2014 | ITEM | DISCRIMINAÇÃO |  | UND | QUANT | VALOR UNITÁRIO | VALOR PARCIAL
MÃO DE OBRA
88267 | 01.01 | ENCANADOR HIDRÁULICO COM ENCARGOS COMPLEMENTARES |  | H | 0.42 | 13.77 | 5.78
88316 | 01.02 | SERVENTE COM ENCARGOS COMPLEMENTARES |  | H | 0.42 | 11.02 | 4.63
MATERIAIS
1427 | 02.01 | COLAR TOMADA PVC C/ TRAVAS SAIDA ROSCA DE 110 MM X 3/4" LIGACAO PREDIAL |  | UND | 1 | 5.78 | 5.78
122 | 02.02 | ADESIVO PVC |  | KG | 0.012 | 39.22 | 0.47
20083 | 02.03 | SOLUÇÃO LIMPADORA PVC |  | L | 0.004 | 39.49 | 0.16
VALOR TOTAL (S/ BDI) | [6 empty] | 16.82
BDI 25% | [6 empty] | 4.205
VALOR TOTAL (C/ BDI) | [6 empty] | 21.025
COMP. 180 | PADRÃO DE CONCESSIONÁRIA DE ENERGIA ELÉTRICA | [5 empty] | UND
COD SINAPI DEZ/2014 | ITEM | DISCRIMINAÇÃO |  | UND | QUANT | VALOR UNITÁRIO | VALOR PARCIAL
MÃO DE OBRA
88264 | 01.01 | ELETRICISTA COM ENCARGOS COMPLEMENTARES |  | H | 24 | 13.77 | 330.48
88316 | 01.02 | SERVENTE COM ENCARGOS COMPLEMENTARES |  | H | 24 | 11.02 | 264.48
MATERIAIS
12034 | 02.01 | CURVA PVC 180G 3/4" P/ ELETRODUTO ROSCAVEL" |  | UND | 1 | 3.55 | 3.55
21128 | 02.02 | PONTALETE DE AÇO GALVAN. DE 3/4"x 2400 MM |  | M | 2.4 | 5.32 | 12.77
0400 | 02.03 | ABRAÇADEIRA TIPO "U" P/ ELETRODUTO DE 3/4" |  | UND | 6 | 0.86 | 5.16
1891 | 02.04 | LUVA DE EMENDA PVC DE 3/4" |  | UND | 1 | 1.46 | 1.46
1879 | 02.05 | CURVA PVC DE 3/4" 90º |  | UND | 1 | 2.53 | 2.53
0851 | 02.06 | ARRUELA E BUCHA P/ ELETRODUTO DE 3/4" |  | UND | 2 | 0.93 | 1.86
1072 | 02.07 | CAIXA DE MEDIDOR MONOFASICO |  | UND | 1 | 63.99 | 63.99
2674 | 02.08 | ELETRODUTO DE PVC RIGIDO ROSCAVEL DE 3/4" |  | UND | 1.5 | 2.13 | 3.2
2370 | 02.09 | DISJUNTOR TERMAGNETICO ( 30 A ) |  | UND | 1 | 7.05 | 7.05
0937 | 02.10 | FIO DE COBRE ISOLADO PARA 750 V ( 10 MM2) |  | UND | 2.5 | 4.02 | 10.05
425 | 02.11 | GRAMPO DE ATERRAMENTO, TIPO "U" EM LIGA DE COBRE |  | UND | 1 | 2.59 | 2.59
3383 | 02.12 | HASTE DE TERRA EM AÇO COBREADO Ø 16x2400 MM |  | UND | 1 | 22.88 | 22.88
4356 | 02.13 | PARAFUSO ROSCA SOBERBA 4,80 x 45 MM E BUCHA DE 8 |  | UND | 6 | 0.14 | 0.84
11058 | 02.14 | PARAFUSO ROSCA SOBERBA 6,1 x 65 MM E BUCHA DE 10 |  | UND | 3 | 0.68 | 2.04
VALOR TOTAL (S/ BDI) | [6 empty] | 734.93
BDI 25% | [6 empty] | 183.7325
VALOR TOTAL (C/ BDI) | [6 empty] | 918.6625
COMP. 181 | COTOVELO DE FE. GALV. P/ ELETRODUTO DE 3" | [5 empty] | UND
COD SINAPI DEZ/2014 | ITEM | DISCRIMINAÇÃO |  | UND | QUANT | VALOR UNITÁRIO | VALOR PARCIAL
MÃO DE OBRA
88264 | 01.01 | ELETRICISTA COM ENCARGOS COMPLEMENTARES |  | H | 0.43 | 13.77 | 5.92
88247 | 01.02 | AJUDANTE DE ELETRICISTA COM ENCARGOS COMPLEMENTARES |  | H | 0.43 | 11.3 | 4.86
MATERIAIS
3459 | 02.01 | COTOVELO DE FE. GALV. P/ ELETRODUTO DE 3" |  | UND | 1 | 67.57 | 67.57
VALOR TOTAL (S/ BDI) | [6 empty] | 78.35
BDI 25% | [6 empty] | 19.5875
VALOR TOTAL (C/ BDI) | [6 empty] | 97.9375
COMP. 182 | CURVA 90º DE PVC, PARA ELETRODUTO DE 3" | [5 empty] | UND
COD SINAPI DEZ/2014 | ITEM | DISCRIMINAÇÃO |  | UND | QUANT | VALOR UNITÁRIO | VALOR PARCIAL
MÃO DE OBRA
88264 | 01.01 | ELETRICISTA COM ENCARGOS COMPLEMENTARES |  | H | 1 | 13.77 | 13.77
88247 | 01.02 | AJUDANTE DE ELETRICISTA COM ENCARGOS COMPLEMENTARES |  | H | 1 | 11.3 | 11.3
25.89
1877 | 02.01 | CURVA 90º DE PVC, PARA ELETRODUTO DE 3" |  | UND | 1 | 25.89 | 25.89
VALOR TOTAL (S/ BDI) | [6 empty] | 50.96
BDI 25% | [6 empty] | 12.74
VALOR TOTAL (C/ BDI) | [6 empty] | 63.7
COMP. 183 | LUVA DE PVC PARA ELETRODUTO DE 1 1/4" | [5 empty] | UND
COD SINAPI DEZ/2014 | ITEM | DISCRIMINAÇÃO |  | UND | QUANT | VALOR UNITÁRIO | VALOR PARCIAL
MÃO DE OBRA
88264 | 01.01 | ELETRICISTA COM ENCARGOS COMPLEMENTARES |  | H | 0.07 | 13.77 | 0.96
88316 | 01.02 | SERVENTE |  | H | 0.07 | 11.02 | 0.77
MATERIAIS
1902 | 02.01 | LUVA PVC ROSCAVEL P/ ELETRODUTO 1.1/4" |  | UND | 1 | 3.11 | 3.11
VALOR TOTAL (S/ BDI) | [6 empty] | 4.84
BDI 25% | [6 empty] | 1.21
VALOR TOTAL (C/ BDI) | [6 empty] | 6.05
COMP. 184 | LUMINÁRIA FECHADA TIPO PÉTALA PARA USO EM ILUM. PÚBLICA, COM REFLETOR , VIDRO PLANO, COM LAMPADA DE VMT-250W-220V, C/ ALOGAMENTO P/ EQUIPAMENTO, REATOR C/ ALTO F.POT., INDICE DE PROTEÇÃO -65, COM BASE P/ RELÉ FOLOELÉTRICO. | [5 empty] | UND
COD SINAPI DEZ/2014 | ITEM | DISCRIMINAÇÃO |  | UND | QUANT | VALOR UNITÁRIO | VALOR PARCIAL
MÃO DE OBRA
88264 | 01.01 | ELETRICISTA COM ENCARGOS COMPLEMENTARES |  | H | 1.5 | 13.77 | 20.66
88247 | 01.02 | AJUDANTE DE ELETRICISTA COM ENCARGOS COMPLEMENTARES |  | H | 1.5 | 11.3 | 16.95
MATERIAIS
3757 | 02.01 | LAMPADA VAPOR DE SÓDIO 250W |  | UND | 1 | 30.89 | 30.89
1082 | 02.02 | REATOR P/ 1 LAMPADA VAPOR DE SÓDIO 250W |  | UND | 1 | 108.96 | 108.96
COTAÇÃO | 02.03 | BASE PARA RELÉ FOTOELÉTRICO |  | UND | 1 | 21.38 | 21.38
2510 | 02.04 | RELÉ FOTOELÉTRICO |  | UND | 1 | 28.63 | 28.63
13385 | 02.05 | SUPORTE (BRAÇO) P/LUMINÁRIA DE 1 PÉTALA PARA INSTALAÇÃO NO TOPO DO POSTE |  | UND | 1 | 96.14 | 96.14
SERVIÇOS
83478 | 03.01 | LUMINARIA FECHADA P/ ILUMINACAO PUBLICA |  | UND | 1 | 225.98 | 225.98
VALOR TOTAL (S/ BDI) | [6 empty] | 549.59
BDI 25% | [6 empty] | 137.3975
VALOR TOTAL (C/ BDI) | [6 empty] | 686.9875
COMP. 186 | FORNECIMENTO E ASSENTAMENTO DE TUBO DE FERRO FUNDIDO K-7, JUNTA ELÁSTICA DN 150 MM | [5 empty] | M
COD SINAPI DEZ/2014 | ITEM | DISCRIMINAÇÃO |  | UND | QUANT | VALOR UNITÁRIO | VALOR PARCIAL
MÃO DE OBRA
88267 | 01.01 | ENCANADOR HIDRÁULICO COM ENCARGOS COMPLEMENTARES |  | H | 0.074 | 13.77 | 1.02
88316 | 01.02 | SERVENTE COM ENCARGOS COMPLEMENTARES |  | H | 0.148 | 11.02 | 1.63
MATERIAIS
COTAÇÃO | 02.01 | TUBO DE FERRO FUNDIDO K-7, JUNTA ELÁSTICA DN 150 MM |  | M | 1 | 225.38 | 225.38
VALOR TOTAL (S/ BDI) | [6 empty] | 228.03
BDI 25% | [6 empty] | 57.0075
VALOR TOTAL (C/ BDI) | [6 empty] | 285.0375
COMP. 187 | FORNECIMENTO E ASSENTAMENTO DE TUBO DE FERRO FUNDIDO K-7, JUNTA ELÁSTICA DN 200 MM | [5 empty] | M
COD SINAPI DEZ/2014 | ITEM | DISCRIMINAÇÃO |  | UND | QUANT | VALOR UNITÁRIO | VALOR PARCIAL
MÃO DE OBRA
88267 | 01.01 | ENCANADOR HIDRÁULICO COM ENCARGOS COMPLEMENTARES |  | H | 0.095 | 13.77 | 1.31
88316 | 01.02 | SERVENTE COM ENCARGOS COMPLEMENTARES |  | H | 0.19 | 11.02 | 2.09
MATERIAIS
COTAÇÃO | 02.01 | TUBO DE FERRO FUNDIDO K-7, JUNTA ELÁSTICA DN 200 MM |  | M | 1 | 240 | 240
VALOR TOTAL (S/ BDI) | [6 empty] | 243.4
BDI 25% | [6 empty] | 60.85
VALOR TOTAL (C/ BDI) | [6 empty] | 304.25
COMP. 188 | FORNECIMENTO E MONTAGEM DE QUEIMADOR DE BIOGÁS | [5 empty] | UND
COD SINAPI DEZ/2014 | ITEM | DISCRIMINAÇÃO |  | UND | QUANT | VALOR UNITÁRIO | VALOR PARCIAL
MÃO DE OBRA
88267 | 01.01 | ENCANADOR HIDRÁULICO COM ENCARGOS COMPLEMENTARES |  | H | 3 | 13.77 | 41.31
88316 | 01.02 | SERVENTE COM ENCARGOS COMPLEMENTARES |  | H | 3 | 11.02 | 33.06
MATERIAIS
COTAÇÃO | 02.01 | QUEIMADOR DE BIOGÁS |  | UND | 1 | 5610 | 5610
VALOR TOTAL (S/ BDI) | [6 empty] | 5684.37
BDI 25% | [6 empty] | 1421.0925
VALOR TOTAL (C/ BDI) | [6 empty] | 7105.4625
COMP. 189 | ILUMINAÇÃO PUBLICA DE PASSEIO E AREA DE LAZER E AREAS GRAMADAS/ JARDIM. REDE DE DISTRIBUIÇÃO AREA COM CABO MULTIPLEX DE ALUMINIO DE 70 E 35 MM2, COM POSTES DE CONCRETO DUPLO T DE 9 M 150 KGF E 9 M 300 KGF ILUMINAÇÃO COM PROJETORES DE 400 W NAS AREAS GRAMADAS | [5 empty] | UND
COD SINAPI DEZ/2014 | ITEM | DISCRIMINAÇÃO |  | UND | QUANT | VALOR UNITÁRIO | VALOR PARCIAL
72251 | 01.1 | FIO DE AÇO COBREADO DE SEÇÃO 16 MM2, PARA ATERRAMENTO |  | M | 15 | 9.57 | 143.55
COTAÇÃO | 01.2 | HASTE DE ATERRAMENTO DE AÇO COBREADO - 5/8" x 2400 MM |  | PÇ | 1 | 30.63 | 30.63
72260 | 01.3 | CONECTOR TERMINAL DE LATÃO TIPO PRESSÃO P/ CABO DE # 16 MM2 |  | PÇ | 1 | 9.99 | 9.99
73769/002 | 01.4 | POSTE DE FERRO GALVANIZADO, TIPO CURVO SIMPLES, DE ALTURA ÚTIL DE 9M, FIXAÇÃO ENGASTADO., EXTREMIDADE 61MM DIAM. |  | PÇ | 12 | 1187.81 | 14253.72
73769/003 | 01.5 | POSTE DE FERRO GALVANIZADO, TIPO CURVO DUPLO, DE ALTURA ÚTIL DE 9M, FIXAÇÃO ENGASTADO., EXTREMIDADE 61MM DIAM |  | PÇ | 2 | 1533.72 | 3067.44
73769/004 | 01.6 | POSTE DE FERRO GALVANIZADO, TIPO RETO, DE ALTURA ÚTIL DE 9M, FIXAÇÃO ENGASTADO., EXTREMIDADE 61MM DIAM., MOD. PRE-80/20-61-GJ, FAB. NEWLUX OU SIMILAR. 3 PÉTALAS |  | PÇ | 18 | 1256.77 | 22621.86
COMP.19 | 01.7 | LUMINÁRIA FECHADA TIPO PÉTALA PARA USO EM ILUM. PÚBLICA, COM REFLETOR , VIDRO PLANO, COM LAMPADA DE VMT-70W-220V, C/ ALOGAMENTO P/ EQUIPAMENTO, REATOR C/ ALTO F.POT., INDICE DE PRETEÇÃO -65, COM BASE P/ RELÉ FOLOELÉTRICO |  | PÇ | 12 | 468.01 | 5616.12
COMP.20 | 01.8 | LUMINÁRIA FECHADA TIPO PÉTALA PRA USO EM ILUM. PÚBLICA, COM REFLETOR , VIDRO PLANO, COM LAMPADA DE VMT-150W-220V, C/ ALOGAMENTO P/ EQUIPAMENTO, REATOR C/ ALTO F.POT., INDICE DE PRETEÇÃO -65, COM BASE P/ RELÉ FOLOELÉTRICO |  | PÇ | 4 | 498.43 | 1993.72
COMP. 184 | 01.9 | LUMINÁRIA FECHADA TIPO PÉTALA PRA USO EM ILUM. PÚBLICA, COM REFLETOR , VIDRO PLANO, COM LAMPADA DE VMT-250W-220V, C/ ALOGAMENTO P/ EQUIPAMENTO, REATOR C/ ALTO F.POT., INDICE DE PRETEÇÃO -65, COM BASE P/ RELÉ FOLOELÉTRICO |  | PÇ | 54 | 549.59 | 29677.86
COMP. 21 | 01.10 | SUPORTE DE FERRO GALV. PARA 1 LUMINÁRIA PARA FIXAÇÃO EM POSTE DE FERRO DE 61MM DE DIAMETRO NO TÔPO, FAB. NEWLUX OU SIMILAR |  | PÇ | 12 | 47.74 | 572.88
COMP. 22 | 01.11 | SUPORTE DE FERRO GALV. PARA 2 LUMINÁRIA PARA FIXAÇÃO EM POSTE DE FERRO DE 61MM DE DIAMETRO NO TÔPO, FAB. NEWLUX OU SIMILAR |  | PÇ | 2 | 65.5 | 131
COMP. 23 | 01.12 | SUPORTE DE FERRO GALV. PARA 3LUMINÁRIA PARA FIXAÇÃO EM POSTE DE FERRO DE 61MM DE DIAMETRO NO TÔPO FAB. NEWLUX OU SIMILAR |  | PÇ | 18 | 89.97 | 1619.46
83420 | 01.13 | CABO ELÉTRICO DE COBRE FLEXÍVEL, ISOL. PVC, 1KV, # 10MM² (PRETO E VERM) |  | M | 120 | 7.26 | 871.2
83421 | 01.14 | CABO ELÉTRICO DE COBRE FLEXÍVEL, ISOL. PVC, 1KV, # 16MM² (PRETO E VERM) |  | M | 1100 | 10.15 | 11165
83422 | 01.15 | CABO ELÉTRICO DE COBRE FLEXÍVEL, ISOL. PVC, 1KV, # 25MM² (PRETO E VERM) |  | M | 700 | 14.68 | 10276
83424 | 01.16 | CABO ELÉTRICO DE COBRE FLEXÍVEL, ISOL. PVC, 1KV, # 50MM² (PRETO E VERM) |  | M | 200 | 26.73 | 5346
COMP. 25 | 01.17 | CABO ELÉTRICO DE COBRE, FLEXÍVEL , ISOL. PVC, P/750V, #2X4MM², TIPO PP |  | M | 400 | 7.91 | 3164
55867 | 01.18 | ELETRODUTO PVC RÍGIDO, 3" DE DIAM. |  | M | 70 | 36.4 | 2548
72935 | 01.19 | ELETRODUTO PVC FLEXÍVEL, CORRUGADO, 1" DE DIAM. |  | M | 60 | 5.47 | 328.2
72936 | 01.20 | ELETRODUTO PVC FLEXÍVEL, DE 11/4" DE DIAM. |  | M | 871 | 7.54 | 6567.34
COMP. 181 | 01.21 | COTOVELO DE FERRO GALV. P/ ELETRODUTO DE 3" |  | PÇ | 1 | 78.35 | 78.35
COMP. 182 | 01.22 | CURVA DE PVC, PARA ELETRODUTO DE 3" |  | PÇ | 1 | 50.96 | 50.96
COMP. 31 | 01.23 | CAIXA DE PASSAGEM DE ALVENARIA COM TAMPA DE CONCRETO E GRADE DE PROTEÇÃO ANTI-FURTO DE 30X30X60CM |  | PÇ | 32 | 103.35 | 3307.2
COMP. 32 | 01.24 | CAIXA DE PASSAGEM DE ALVENARIA COM TAMPA DE CONCRETO E GRADE DE PROTEÇÃO ANTI-FURTO DE 50X50X60CM |  | PÇ | 2 | 207.43 | 414.86
83398 | 01.25 | POSTE DE CONCRETO DUPLO T, DE 11X300KGF |  | PÇ | 2 | 841.56 | 1683.12
COMP. 35 | 01.26 | CRUZETA DE CONCRETO, DE 2000X90X90MM, DE USO EM RDU, PADRÃO CELPA |  | PÇ | 4 | 89.91 | 359.64
0431 | 01.27 | PARAFUSO DE F. GALV., USO EM RDU DE 16X200MM, COM PORTA E ARRUELAS |  | PÇ | 8 | 3.73 | 29.84
0432 | 01.28 | PARAFUSO DE F. GALV., USO EM RDU DE 16X250MM, COM PORTA E ARRUELAS |  | PÇ | 4 | 4.39 | 17.56
72311 | 01.29 | ELETRODUTO DE FE. GALV. RÍGIDO, Ø 2", VARA DE 3M |  | PÇ | 8 | 36.23 | 289.84
COMP. 37 | 01.30 | CHAVE MAGNÉTICA DE USO EM COMANDO DE ILUM. PUBLICA DE 2P-30A, C/DJ DE PROTEÇÃO DE 30A |  | PÇ | 32 | 403.41 | 12909.12
83399 | 01.31 | RELÉ FOTOELÉTRICO TIPO TEMPORIZADOR REGULAVEL DAS 18:00 ÁS 23H, USO EXTENO, INSTALAÇÃO EM POSTE DE CONCRETO |  | PÇ | 70 | 37.3 | 2611
72617 | 01.32 | LUVA DE FERRO GALV. PARA ELETRODUTO DE 3" |  | PÇ | 6 | 60.83 | 364.98
COMP. 183 | 01.33 | LUVA DE PVC PARA ELETRODUTO DE 11/4" |  | PÇ | 436 | 4.84 | 2110.24
20111 | 01.34 | FITA ISOLANTE NO. 33 DE19MMX20M FAB. 3M OU SIMILAR |  | PÇ | 2 | 5.9 | 11.8
404 | 01.35 | FITA AUTO FUSÃO ISOLANTE Nº 23 DE 19MM x 20 M , FAB. 3M OU SIMILAR |  | PÇ | 2 | 35.2 | 70.4
406 | 01.36 | FITA DE AÇO DE 1/2" DE LARGURA PARA USO COMO ABRAÇADEIRA |  | M | 10 | 1.01 | 10.1
VALOR TOTAL (S/ BDI) | [6 empty] | 144322.98
BDI 25% | [6 empty] | 36080.745
VALOR TOTAL (C/ BDI) | [6 empty] | 180403.725
COMP. 190 | INSTALAÇÕES ELÉTRICAS | [5 empty] | UND
COD SINAPI DEZ/2014 | ITEM | DISCRIMINAÇÃO |  | UND | QUANT | VALOR UNITÁRIO | VALOR PARCIAL
COMP. 171 | 01.01 | PONTO DE LUZ EM TETO, COM ELETRODUTO PVC RÍGIDO EMBUTIDO Ø 3/4" |  | PT | 9 | 164.57 | 1481.13
COMP. 172 | 01.02 | PONTO DE INTERRUPTOR 01 SEÇÃO EMBUTIDO COM ELETRODUTO DE PVC RÍGIDO Ø 3/4" |  | PT | 9 | 145.11 | 1305.99
COMP. 173 | 01.03 | PONTO DE TOMADA 2P+T, ABNT, DE EMBUTIR, 10 A, C/ ELETRODUTO DE PVC RÍGIDO EMBUTIDO Ø 3/4", FIO RÍGIDO 2,5 MM2, INCLUSIVE PLACA EM PVC E ATERRAMENTO |  | PT | 16 | 157.96 | 2527.36
COMP. 176 | 01.04 | PONTO DE TELEFONE, C/ ELETRODUTO DE PVC RÍGIDO EMBUTIDO Ø 3/4", INCLUSIVE FIO P/ TELEFONE DE COBRE BITOLA 1MM |  | PT | 2 | 127.04 | 254.08
VALOR TOTAL (S/ BDI) | [6 empty] | 5568.56
BDI 25% | [6 empty] | 1392.14
VALOR TOTAL (C/ BDI) | [6 empty] | 6960.7
COMP. 191 | INSTALAÇÕES HIDROSANITARIAS | [5 empty] | UND
COD SINAPI DEZ/2014 | ITEM | DISCRIMINAÇÃO |  | UND | QUANT | VALOR UNITÁRIO | VALOR PARCIAL
COMP. 192 | 01.01 | INSTALAÇÕES HIDRO-SANITÁRIAS (ESGOTO) |  | PT | 5 | 83 | 415
COMP. 193 | 01.02 | INSTALAÇÕES HIDRO-SANITÁRIAS (ÁGUA) |  | PT | 5 | 69.47 | 347.35
COMP. 174 | 01.03 | FOSSA SÉPTICA DE CONCRETO PRÉ-MOLDADO PARA 5 CONTRIBUINTES (FORNECIMENTO, ESCAVAÇÃO E REATERRO) |  | UND | 1 | 944.86 | 944.86
COMP. 175 | 01.04 | FILTRO ANAERÓBIO DE CONCRETO PRÉ-MOLDADO PARA 5 CONTRIBUINTES (FORNECIMENTO, ESCAVAÇÃO E REATERRO) |  | UND | 1 | 664.31 | 664.31
VALOR TOTAL (S/ BDI) | [6 empty] | 2371.52
BDI 25% | [6 empty] | 592.88
VALOR TOTAL (C/ BDI) | [6 empty] | 2964.4
COMP. 192 | INSTALAÇÕES HIDRO-SANITÁRIAS ( ESGOTO) | [5 empty] | PT
COD SINAPI DEZ/2014 | ITEM | DISCRIMINAÇÃO |  | UND | QUANT | VALOR UNITÁRIO | VALOR PARCIAL
9836 | 01.01 | TUBO PVC ESGOTO PREDIAL 100 MM |  | M | 1.1 | 9.59 | 10.55
3520 | 01.02 | JOELHO PVC ESGOTO PREDIAL SOLD 90º PB |  | UND | 1 | 3.51 | 3.51
301 | 01.03 | ANEL DE BORRACHA PARA TUBO ESGOTO PREDIAL 100 MM |  | UND | 2 | 1.7 | 3.4
20079 | 01.04 | PASTA LUBRIFICANTE PARA TUBO PVC (500G) |  | UND | 0.02 | 260.03 | 5.2
88267 | 01.05 | ENCANADOR COM ENCARGOS COMPLEMENTARES |  | H | 2 | 13.77 | 27.54
88248 | 01.06 | AJUDANTE DE ENCANADOR COM ENCARGOS COMPLEMENTARES |  | H | 2.9 | 11.31 | 32.8
VALOR TOTAL (S/ BDI) | [6 empty] | 83
BDI 25% | [6 empty] | 20.75
VALOR TOTAL (C/ BDI) | [6 empty] | 103.75
COMP. 193 | INSTALAÇÕES HIDRO-SANITÁRIAS ( ÁGUA) | [5 empty] | PT
COD SINAPI DEZ/2014 | ITEM | DISCRIMINAÇÃO |  | UND | QUANT | VALOR UNITÁRIO | VALOR PARCIAL
9859 | 01.01 | TUBO PVC ROSCAVEL 3/4" |  | M | 5 | 3.03 | 15.15
3505 | 01.02 | JOELHO PVC C/ ROSCA 90º P/ AGUA FRIA PREDIAL 3/4" |  | UND | 2 | 0.97 | 1.94
3146 | 01.03 | FITA VEDA ROSCA 18 X 10 M |  | UND | 0.096 | 2.2 | 0.21
88267 | 01.04 | ENCANADOR COM ENCARGOS COMPLEMENTARES |  | H | 1.9 | 13.77 | 26.16
88248 | 01.05 | AJUDANTE DE ENCANADOR COM ENCARGOS COMPLEMENTARES |  | H | 2.3 | 11.31 | 26.01
VALOR TOTAL (S/ BDI) | [6 empty] | 69.47
BDI 25% | [6 empty] | 17.3675
VALOR TOTAL (C/ BDI) | [6 empty] | 86.8375
COMP. 194 | ALVENARIA DE TIJOLOS CERAMICOS E= 10 CM | [5 empty] | M2
COD SINAPI DEZ/2014 | ITEM | DISCRIMINAÇÃO |  | UND | QUANT | VALOR UNITÁRIO | VALOR PARCIAL
87328 | 01.01 | ARGAMASSA CIMENTO/ AREIA 1:7 |  | M3 | 0.011 | 283.99 | 3.12
88309 | 01.02 | PEDREIRO COM ENCARGOS COMPLEMENTARES |  | H | 1 | 13.77 | 13.77
88316 | 01.03 | SERVENTE COM ENCARGOS COMPLEMENTARES |  | H | 1 | 11.02 | 11.02
7271 | 01.04 | BLOCO CERAMICO 9 X 19X19 |  | UND | 24 | 0.46 | 11.04
0
VALOR TOTAL (S/ BDI) | [6 empty] | 38.95
BDI 25% | [6 empty] | 9.7375
VALOR TOTAL (C/ BDI) | [6 empty] | 48.6875
COMP. 195 | FORMA EM CHAPA DE MADEIRA COMPENSADA RESINADA 15 MM COM REAPROVEITAMENTO | [5 empty] | M2
COD SINAPI DEZ/2014 | ITEM | DISCRIMINAÇÃO |  | UND | QUANT | VALOR UNITÁRIO | VALOR PARCIAL
88262 | 01.01 | CARPINTEIRO COM ENCARGOS COMPLEMENTARES |  | H | 1.21 | 13.77 | 16.66
88239 | 01.02 | AJUDANTE DE CARPINTEIRO COM ENCARGOS COMPLEMENTARES |  | H | 0.3 | 11.31 | 3.39
1355 | 01.03 | CHAPA DE MADEIRA COMPENSADA RESINADA 15 MM |  | M2 | 0.38 | 18.76 | 7.13
4491 | 01.04 | PEÇA DE MADEIRA NATIVA REGIONAL 7,5 X 7,5 CM NÃO APARELHADA |  | M | 1.57 | 2.81 | 4.41
4509 | 01.05 | PEÇA DE MADEIRA NATIVA REGIONAL 2,5 X 10 CM NÃO APARELHADA |  | M | 2.29 | 1.44 | 3.3
5061 | 01.06 | PREGO POLIDO COM CABEÇA 18 X 27 |  | KG | 0.25 | 7.5 | 1.88
2692 | 01.07 | DESMOLDANTE PARA FORMA DE MADEIRA |  | L | 0.006 | 4.7 | 0.03
VALOR TOTAL (S/ BDI) | [6 empty] | 36.8
BDI 25% | [6 empty] | 9.2
VALOR TOTAL (C/ BDI) | [6 empty] | 46
COMP. 196 | BANCO CONTÍNUO | [5 empty] | M
COD SINAPI DEZ/2014 | ITEM | DISCRIMINAÇÃO |  | UND | QUANT | VALOR UNITÁRIO | VALOR PARCIAL
73972/002 | 01.01 | CONCRETO FCK= 20 MPA VIRADO EM BETONEIRA SEM LANÇAMENTO |  | M3 | 0.065 | 423.71 | 27.54
74157/003 | 01.02 | LANÇAMENTO/ APLICAÇÃO MANUAL DE CONCRETO EM ESTRUTURAS |  | M3 | 0.065 | 72.84 | 4.73
84218 | 01.03 | FORMA PARA ESTRUTURA DE CONCRETO |  | M2 | 0.77 | 32.94 | 25.36
22 | 01.04 | AÇO CA 25 6,3 MM VERGALHÃO |  | KG | 4.7 | 3.71 | 17.44
88245 | 01.05 | ARMADOR COM ENCARGOS COMPLEMENTARES |  | H | 1 | 13.77 | 13.77
88309 | 01.06 | PEDREIRO COM ENCARGOS COMPLEMENTARES |  | H | 1 | 13.77 | 13.77
88316 | 01.07 | SERVENTE COM ENCARGOS COMPLEMENTARES |  | H | 2.7 | 11.02 | 29.75
5075 | 01.08 | PREGO POLIDO COM CABEÇA 18 X 30 |  | KG | 0.05 | 6.98 | 0.35
VALOR TOTAL (S/ BDI) | [6 empty] | 132.71
BDI 25% | [6 empty] | 33.1775
VALOR TOTAL (C/ BDI) | [6 empty] | 165.8875
COMP. 197 | AZULEJO 15 X 15 COM REJUNTE | [5 empty] | M2
COD SINAPI DEZ/2014 | ITEM | DISCRIMINAÇÃO |  | UND | QUANT | VALOR UNITÁRIO | VALOR PARCIAL
536 | 01.01 | REVESTIMENTO CERAMICO PARA PAREDES ESMALTADO LISO |  | M2 | 1.05 | 20.5 | 21.53
1379 | 01.02 | CIMENTO |  | KG | 3 | 0.64 | 1.92
1380 | 01.03 | CIMENTO BRANCO |  | KG | 0.25 | 3.76 | 0.94
88256 | 01.04 | AZULEJISTA OU LADRILHISTA COM ENCARGOS COMPLEMENTARES |  | H | 0.36 | 12.87 | 4.63
88316 | 01.05 | SERVENTE COM ENCARGOS COMPLEMENTARES |  | H | 0.2 | 11.02 | 2.2
VALOR TOTAL (S/ BDI) | [6 empty] | 31.22
BDI 25% | [6 empty] | 7.805
VALOR TOTAL (C/ BDI) | [6 empty] | 39.025
COMP. 198 | POSTE DE CONCRETO DT 9 X 150 KG INCLUSIVE ESCAVAÇÃO, FORNECIMENTO E INSTALAÇAO | [5 empty] | M2
COD SINAPI DEZ/2014 | ITEM | DISCRIMINAÇÃO |  | UND | QUANT | VALOR UNITÁRIO | VALOR PARCIAL
6045 | 01.01 | CONCRETO FCK=15 MPA, PREPARO COM BETONEIRA, SEM LANÇAMENTO |  | M3 | 0.15 | 378.98 | 56.85
73355 | 01.02 | ALUGUEL CAMINHÃO CARROC FIXA TOCO 7,5T MOTOR DIESEL |  | H | 1.25 | 40.16 | 50.2
74030/002 | 01.03 | GUINDAUTO (CP) CARGA MAX 3,25T E 1,62T ( A 4M), ALTURA MAX= 6,6 M |  | H | 1.25 | 33.35 | 41.69
74157/003 | 01.04 | LANÇAMENTO/ APLICAÇÃO MANUAL DE CONCRETO EM ESTRUTURAS |  | M3 | 0.15 | 72.84 | 10.93
88316 | 01.05 | SERVENTE COM ENCARGOS COMPLEMENTARES |  | H | 6 | 11.02 | 66.12
COTAÇÃO | 01.06 | POSTE DE CONCRETO DUPLO T 9 X 150 KG |  | UND | 1 | 336 | 336
VALOR TOTAL (S/ BDI) | [6 empty] | 561.79
BDI 25% | [6 empty] | 140.4475
VALOR TOTAL (C/ BDI) | [6 empty] | 702.2375
COMP. 199 | PORTÃO EM CHAPA DE FERRO E TELA, INCLUSIVE PINTURA E PILARES (antiga comp 73823/001) | [5 empty] | UND
COD SINAPI DEZ/2014 | ITEM | DISCRIMINAÇÃO |  | UND | QUANT | VALOR UNITÁRIO | VALOR PARCIAL
5651 | 01.1 | FORMA TABUAP/ CONCRETO EM FUNDAÇÃO |  | M2 | 2.94 | 22.61 | 66.4734
73406 | 01.2 | CONCRETO FCK 15 MPA |  | M3 | 0.519 | 486.76 | 252.6284
73410 | 01.3 | FORMA PLANA P/ VIGA , PILAR E PAREDE EM CHAPA RESINADA E=10 MM |  | M2 | 3.9 | 42.99 | 167.661
88487 | 01.4 | PINTURA DE SUPERFICIE COM LATEX |  | M2 | 3.9 | 6.63 | 25.857
73426 | 01.5 | PERFURAÇÃO MANUAL DIAMETRO 20 CM |  | M | 4.5 | 55.17 | 248.265
73446 | 01.6 | PINTURA DE SUPERFICIE COM TINTA GRAFITE |  | M2 | 13.6 | 13.2 | 179.52
73481 | 01.7 | ESCAVAÇÃO MANUAL DE VALAS EM TERRA COMPACTA, |  | M3 | 0.285 | 28.1 | 8.0085
550 | 01.8 | BARRA FERRO RETANGULAR CHATA QUALQUER BITOLA E= 3/16" |  | KG | 46 | 3.95 | 181.7
557 | 01.9 | BARRA FERRO RETANGULAR CHATA QUALQUER BITOLA E= 1/2" |  | M | 25.4 | 15.16 | 385.064
88309 | 01.10 | PEDREIRO COM ENCARGOS COMPLEMENTARES |  | H | 23.12 | 13.77 | 318.3624
5089 | 01.11 | CADEADO AÇO GRAFITADO |  | UND | 1 | 23.4 | 23.4
88316 | 01.12 | SERVENTE COM ENCARGOS COMPLEMENTARES |  | H | 11.56 | 11.02 | 127.3912
10932 | 01.13 | TELA ARAME GALV FIO 8 BWG (4.19 MM) MALHA 2" (5X5 CM) QUADRADA OU LOSANGO H= 2,00 M |  | M2 | 6.8 | 55.36 | 376.448
VALOR TOTAL (S/ BDI) | [6 empty] | 2360.7789
BDI 25% | [6 empty] | 590.1947
VALOR TOTAL (C/ BDI) | [6 empty] | 2950.9737
COMP. 200 | CANALETA | [5 empty] | M
COD SINAPI DEZ/2014 | ITEM | DISCRIMINAÇÃO |  | UND | QUANT | VALOR UNITÁRIO | VALOR PARCIAL
88309 | 01.03 | PEDREIRO COM ENCARGOS COMPLEMENTARES |  | H | 0.1 | 13.77 | 1.377
88316 | 01.04 | SERVENTE COM ENCARGOS COMPLEMENTARES |  | H | 0.1 | 11.02 | 1.102
87283 | 01.01 | ARGAMASSA CIMENTO/AREIA 1:6 |  | M3 | 0.0066 | 321.71 | 2.1233
659 | 01.02 | CANALETA CONCRETO 14 X 19 X 19 CM |  | UND | 5 | 1.5 | 7.5
VALOR TOTAL (S/ BDI) | [6 empty] | 12.1023
BDI 25% | [6 empty] | 3.0256
VALOR TOTAL (C/ BDI) | [6 empty] | 15.1279
COMP. 201 | JOELHO 90° 25 MM X 1/2" SRM | [5 empty] | UND
COD SINAPI DEZ/2014 | ITEM | DISCRIMINAÇÃO |  | UND | QUANT | VALOR UNITÁRIO R$ | VALOR PARCIAL R$
MÃO DE OBRA
88267 | 01.01 | ENCANADOR C/ ENCARGOS COMPLEMENTARES |  | H | 0.18 | 13.77 | 2.48
88316 | 01.02 | SERVENTE C/ ENCARGOS COMPLEMENTARES |  | H | 0.18 | 11.02 | 1.98
20147 | 02.01 | JOELHO 90° 25 MM X 1/2" SRM |  | UND | 1 | 2.6 | 2.6
122 | 02.02 | ADESIVO PVC |  | KG | 0.006 | 39.22 | 0.24
3146 | 02.01 | FITA VEDA ROSCA |  | M | 0.024 | 0.22 | 0.01
VALOR TOTAL (S/ BDI) | [6 empty] | 7.31
BDI 25% | [6 empty] | 1.8275
VALOR TOTAL (C/ BDI) | [6 empty] | 9.1375
COMP. 202 | Curva 45 elast. DN 100 mm | [5 empty] | UND
COD SINAPI DEZ/2014 | ITEM | DISCRIMINAÇÃO |  | UND | QUANT | VALOR UNITÁRIO R$ | VALOR PARCIAL R$
MÃO DE OBRA
88267 | 01.01 | ENCANADOR C/ ENCARGOS COMPLEMENTARES |  | H | 0.18 | 13.77 | 2.48
88316 | 01.02 | SERVENTE C/ ENCARGOS COMPLEMENTARES |  | H | 0.18 | 11.02 | 1.98
1858 | 02.01 | CURVA 45º 100 MM |  | UND | 1 | 10.93 | 10.93
122 | 02.02 | ADESIVO PVC |  | KG | 0.006 | 39.22 | 0.24
3146 | 02.01 | FITA VEDA ROSCA |  | M | 0.024 | 0.22 | 0.01
VALOR TOTAL (S/ BDI) | [6 empty] | 15.64
BDI 25% | [6 empty] | 3.91
VALOR TOTAL (C/ BDI) | [6 empty] | 19.55
COMP. 203 | Calçada em concreto rejuntado com junta plástica e = 5 cm | [5 empty] | M2
COD SINAPI DEZ/2014 | ITEM | DISCRIMINAÇÃO |  | UND | QUANT | VALOR UNITÁRIO R$ | VALOR PARCIAL R$
MÃO DE OBRA
88309 | 01.01 | PEDREIRO COM ENCARGOS COMPLEMENTARES |  | H | 0.14 | 13.77 | 1.93
88316 | 01.02 | SERVENTE C/ ENCARGOS COMPLEMENTARES |  | H | 0.54 | 11.02 | 5.95
0367 | 01.03 | AREIA GROSSA |  | M3 | 0.02 | 37.5 | 0.75
3673 | 01.04 | JUNTA PLASTICA |  | M | 2 | 1.53 | 3.06
4734 | 01.05 | SEIXO |  | M3 | 0.035 | 126.66 | 4.43
1379 | 01.06 | CIMENTO |  | KG | 13.7 | 0.64 | 8.77
VALOR TOTAL (S/ BDI) | [6 empty] | 24.89
BDI 25% | [6 empty] | 6.2225
VALOR TOTAL (C/ BDI) | [6 empty] | 31.1125
COMP. 204 | CONCRETO ARMADO FCK= 18 MPA, FORMA | [5 empty] | M3
COD SINAPI DEZ/2014 | ITEM | DISCRIMINAÇÃO |  | UND | QUANT | VALOR UNITÁRIO | VALOR PARCIAL
MÃO DE OBRA
88309 | 01.01 | PEDREIRO C/ ENCARGOS COMPLEMENTARES |  | H | 4.64 | 13.77 | 63.89
88316 | 01.02 | SERVENTE C/ ENCARGOS COMPLEMENTARES |  | H | 10.92 | 11.02 | 120.34
88245 | 01.05 | ARMADOR C/ ENCARGOS COMPLEMENTARES | H | H | 7 | 13.77 | 96.39
88243 | 01.06 | AJUDANTE ESPECIALIZADO C/ ENCARGOS COMPLEMENTARES | H | H | 7 | 11.65 | 81.55
MATERIAIS
27 | 02.01 | AÇO CA-50 5/8" |  | KG | 55 | 3.22 | 177.1
38 | 02.02 | AÇO CA-60 5/16" |  | KG | 22 | 3.88 | 85.36
337 | 02.03 | ARAME RECOZIDO | KG | KG | 2.5 | 6.95 | 17.38
370 | 02.04 | AREIA MÉDIA | M³ | M³ | 0.6139 | 57.5 | 35.3
643 | 02.05 | BETONEIRA 320L DIESEL 5,5HP | H | H | 0.65 | 2.73 | 1.77
1379 | 02.07 | CIMENTO | KG | KG | 369.6 | 0.64 | 236.54
4718 | 02.10 | PEDRA BRITADA | M³ | M³ | 0.878 | 105 | 92.19
VALOR TOTAL (S/ BDI) | [6 empty] | 1007.81
BDI 25% | [6 empty] | 251.9525
VALOR TOTAL (C/ BDI) | [6 empty] | 1259.7625

## ORÇ ZEIS
|  |  | PLANILHA ORÇAMENTÁRIA DE OBRA |  |  |  | IDENTIFICAÇÃO
FORM.01/PO.PRO.03
[7 empty] | VERSÃO | ELABORADO
[7 empty] | 01 | 04/03/2009
P
| EMPREENDIMENTO |  |  |  | OBRA
| COMUNIDADE JARDIM JADER BARBALHO |  |  |  | INFRAESTRUTURA E HABITAÇÃO - ZEIS
| LOCALIZAÇÃO | [5 empty] | DATA | VERSÃO
| ANANINDEUA - PARÁ | [5 empty] | DEZ.2014 | V-01
SINAPI DEZ.2014 | ITEM | DISCRIMINAÇÃO |  |  | UND | QUANT | VALOR UNITÁRIO R$ | VALOR PARCIAL R$
ZONA ESPECIAL DE INTEGRAÇÃO SOCIAL - ZEIS
| 2 | SERVIÇOS DE TERRAPLANAGEM | [5 empty] | 12.03
74151/001+0369+74034/001 | 2.9 | Escavação e carga com fornecimento de material jazida | Escavação e carga com fornecimento de material jazida | Escavação e carga com fornecimento de material jazida | m³ | 0.21 | 57.3 | 12.03
|  | SUB-TOTAL | SUB-TOTAL | SUB-TOTAL |  |  |  | 12.03
| 3 | SERVIÇOS DE PAVIMENTAÇÃO | SERVIÇOS DE PAVIMENTAÇÃO | SERVIÇOS DE PAVIMENTAÇÃO |  |  |  | 1263.6
COMP. 43 | 3.3 | Base compactada com incorporação de 20% de areia (Mat. de 1ª categoria) | Base compactada com incorporação de 20% de areia (Mat. de 1ª categoria) | Base compactada com incorporação de 20% de areia (Mat. de 1ª categoria) | m³ | 15.6 | 81 | 1263.6
|  | SUB-TOTAL | SUB-TOTAL | SUB-TOTAL |  |  |  | 1263.6
| 4 | SERVIÇOS DE DRENAGEM | SERVIÇOS DE DRENAGEM | SERVIÇOS DE DRENAGEM |  |  |  | 10457.58
73964/001 | 4.1.2 | Reaterro Compactado | Reaterro Compactado | Reaterro Compactado | m³ | 5.3204 | 41.33 | 219.89
|  | SUB-TOTAL | SUB-TOTAL | SUB-TOTAL |  |  |  | 219.89
| 4.4 | POÇO DE VISITA CONCRETO TIPO A
74124/003 | 4.4.5 | Execução de poço visita em concreto armado para tubo 1200 mm | Execução de poço visita em concreto armado para tubo 1200 mm | Execução de poço visita em concreto armado para tubo 1200 mm | un | 4 | 2378.81 | 9515.24
|  | SUB-TOTAL | SUB-TOTAL | SUB-TOTAL |  |  |  | 9515.24
| 4.6 | FORNECIMENTO E ASSENTAMENTO DEREDE TUBULAR DE CONCRETO ARI PLUS RS CLASSE CA-1
73723+7714 | 4.6.2 | Tubulação em concreto diam = 500mm | Tubulação em concreto diam = 500mm | Tubulação em concreto diam = 500mm | m | 0.96 | 115.9 | 111.26
73722+7725 | 4.6.3 | Tubulação em concreto diam = 600mm | Tubulação em concreto diam = 600mm | Tubulação em concreto diam = 600mm | m | 1.75 | 140.53 | 245.93
73721+7753 | 4.6.5 | Tubulação em concreto diam = 1000mm | Tubulação em concreto diam = 1000mm | Tubulação em concreto diam = 1000mm | m | 0.93 | 392.75 | 365.26
|  | SUB-TOTAL | SUB-TOTAL | SUB-TOTAL |  |  |  | 722.45
| 5 | ABASTECIMENTO DE ÁGUA | ABASTECIMENTO DE ÁGUA | ABASTECIMENTO DE ÁGUA |  |  |  | 75677.41
| 5.1 | REDE DE DISTRIBUIÇÃO | REDE DE DISTRIBUIÇÃO | REDE DE DISTRIBUIÇÃO
| 5.1.1 | LOCAÇÃO DA REDE | LOCAÇÃO DA REDE | LOCAÇÃO DA REDE
73610+73682 | 5.1.1.1 | Locação e cadastramento da rede | Locação e cadastramento da rede | Locação e cadastramento da rede | m | 22710.04 | 2.34 | 53141.49
|  | SUB-TOTAL | SUB-TOTAL | SUB-TOTAL |  |  |  | 53141.49
| 5.1.5 | REDE DE ABASTECIMENTO | REDE DE ABASTECIMENTO | REDE DE ABASTECIMENTO |  |  |  | 0
| 5.1.5.2 | Fornecimento e assentamento de tubos PVC - DEFOFO | Fornecimento e assentamento de tubos PVC - DEFOFO | Fornecimento e assentamento de tubos PVC - DEFOFO
73888/004+9828 | 5.1.5.2.2 | Ø 150 mm | Ø 150 mm | Ø 150 mm | m | 186.16 | 49.49 | 9213.06
|  | SUB-TOTAL | SUB-TOTAL | SUB-TOTAL |  |  |  | 9213.06
| 5.1.7 | DISPOSITIVOS | DISPOSITIVOS | DISPOSITIVOS
73884/006+ COTAÇÃO | 5.1.7.1 | Macromedidor DN 250mm | Macromedidor DN 250mm | Macromedidor DN 250mm | un | 1 | 12103.39 | 12103.39
|  | SUB-TOTAL | SUB-TOTAL | SUB-TOTAL |  |  |  | 12103.39
|  | TUBOS E CONEXÕES | TUBOS E CONEXÕES | TUBOS E CONEXÕES
89402 | 5.3.2.1 | Tubo em PVC-JS Ø 25mm | Tubo em PVC-JS Ø 25mm | Tubo em PVC-JS Ø 25mm | m | 32 | 6.18 | 197.76
89362 | 5.3.2.2 | Joelho 90º PVC-JS Ø 25mm | Joelho 90º PVC-JS Ø 25mm | Joelho 90º PVC-JS Ø 25mm | un | 3 | 5.8 | 17.4
89353 | 5.3.2.3 | Registro de gaveta em Latão - Ø 3/4" | Registro de gaveta em Latão - Ø 3/4" | Registro de gaveta em Latão - Ø 3/4" | un | 4 | 29 | 116
COMP. 02 | 5.3.2.4 | Adaptador 3/4"x 25mm | Adaptador 3/4"x 25mm | Adaptador 3/4"x 25mm | un | 20 | 6.73 | 134.6
89395 | 5.3.2.5 | Tê em PVC-JS, Ø 25mm | Tê em PVC-JS, Ø 25mm | Tê em PVC-JS, Ø 25mm | un | 4 | 8.45 | 33.8
COMP. 70 | 5.3.2.6 | Joelho 90º , Ø 25mm x 1/2" SRM | Joelho 90º , Ø 25mm x 1/2" SRM | Joelho 90º , Ø 25mm x 1/2" SRM | un | 4 | 9.14 | 36.56
COMP. 04 | 5.3.2.8 | CAP em PVC-JS, Ø 25mm | CAP em PVC-JS, Ø 25mm | CAP em PVC-JS, Ø 25mm | un | 3 | 2.51 | 7.53
COMP. 05 | 5.3.2.9 | Hidrômetro com caixa padrão Cosanpa | Hidrômetro com caixa padrão Cosanpa | Hidrômetro com caixa padrão Cosanpa | un | 4 | 160.78 | 643.12
COMP. 03 | 5.3.2.10 | Colar de ligação (50mm x 3/4") | Colar de ligação (50mm x 3/4") | Colar de ligação (50mm x 3/4") | un | 3 | 10.9 | 32.7
|  | SUB-TOTAL | SUB-TOTAL | SUB-TOTAL |  |  |  | 1219.47
| 6 | ESGOTO SANITÁRIO | ESGOTO SANITÁRIO | ESGOTO SANITÁRIO |  |  |  | 36247.54
| 6.1 | REDE COLETORA | REDE COLETORA | REDE COLETORA
| 6.1.1 | SERVIÇOS TÉCNICOS | SERVIÇOS TÉCNICOS | SERVIÇOS TÉCNICOS
73610+73682 | 6.1.1.1 | Locação, nivelamento e cadastramento de rede coletora com auxílio de instrumento topográfico | Locação, nivelamento e cadastramento de rede coletora com auxílio de instrumento topográfico | Locação, nivelamento e cadastramento de rede coletora com auxílio de instrumento topográfico | m | 3 | 2.34 | 7.02
|  | SUB-TOTAL | SUB-TOTAL | SUB-TOTAL |  |  |  | 7.02
| 6.1.7 | TUBOS E PEÇAS | TUBOS E PEÇAS | TUBOS E PEÇAS
| 6.1.7.1 | FORNECIMENTO E ASSENTAMENTO | FORNECIMENTO E ASSENTAMENTO | FORNECIMENTO E ASSENTAMENTO
73840/003+9818 | 6.1.7.1.1 | Tubo PVC, PB, JE DN = 150 mm | Tubo PVC, PB, JE DN = 150 mm | Tubo PVC, PB, JE DN = 150 mm | m | 3 | 27.56 | 82.68
|  | SUB-TOTAL | SUB-TOTAL | SUB-TOTAL |  |  |  | 82.68
| 6.1.8 | TESTE DA REDE | TESTE DA REDE | TESTE DA REDE
COMP. 06 | 6.1.8.1 | Teste de estanqueidade | Teste de estanqueidade | Teste de estanqueidade | m | 3 | 0.41 | 1.23
|  | SUB-TOTAL | SUB-TOTAL | SUB-TOTAL |  |  |  | 1.23
| 6.2 | LIGAÇÕES DE ESGOTO
| 6.2.1 | MOVIMENTO DE TERRA | MOVIMENTO DE TERRA | MOVIMENTO DE TERRA
79517/001 | 6.2.1.1 | Escavação manual de valas em material de 1ª categoria | Escavação manual de valas em material de 1ª categoria | Escavação manual de valas em material de 1ª categoria | m³ | 157 | 27.55 | 4325.35
73692 | 6.2.1.2 | Execucao de colcháo de areia e=15 cm | Execucao de colcháo de areia e=15 cm | Execucao de colcháo de areia e=15 cm | m³ | 23 | 110.21 | 2534.83
76444/002 | 6.2.1.3 | Reaterro compactado mecanicamente com controle do grau de compactação | Reaterro compactado mecanicamente com controle do grau de compactação | Reaterro compactado mecanicamente com controle do grau de compactação | m³ | 415.52 | 18.26 | 7587.4
|  | SUB-TOTAL | SUB-TOTAL | SUB-TOTAL |  |  |  | 14447.58
| 6.2.3 | TUBOS E PEÇAS | TUBOS E PEÇAS | TUBOS E PEÇAS
| 6.2.3.1 | FORNECIMENTO E ASSENTAMENTO | FORNECIMENTO E ASSENTAMENTO | FORNECIMENTO E ASSENTAMENTO
73840/001+9817 | 6.2.3.1.1 | Tubo PVC, PB, JE DN = 100 mm | Tubo PVC, PB, JE DN = 100 mm | Tubo PVC, PB, JE DN = 100 mm | m | 413 | 14.69 | 6066.97
303 | 6.2.3.1.2 | Anel de borracha para Tubo PVC, PB, JE DN = 100 mm | Anel de borracha para Tubo PVC, PB, JE DN = 100 mm | Anel de borracha para Tubo PVC, PB, JE DN = 100 mm | un | 63 | 2.9 | 182.7
|  | SUB-TOTAL | SUB-TOTAL | SUB-TOTAL |  |  |  | 6249.67
| 8 | EQUIPAMENTOS | EQUIPAMENTOS | EQUIPAMENTOS
| 8.1 | PRAÇA 7 - QUADRA 56 - 970,60 m² | PRAÇA 7 - QUADRA 56 - 970,60 m² | PRAÇA 7 - QUADRA 56 - 970,60 m²
| 8.1.1 | Praça com Play-ground - | Praça com Play-ground - | Praça com Play-ground -
COMP. 07 | 8.1.1.6 | Lixeira Ø 0,50 m em tela moeda com alça apoiada lateralmente | Lixeira Ø 0,50 m em tela moeda com alça apoiada lateralmente | Lixeira Ø 0,50 m em tela moeda com alça apoiada lateralmente | un | 3 | 623.1 | 1869.3
|  | SUB-TOTAL | SUB-TOTAL | SUB-TOTAL |  |  |  | 1869.3
| 8.1.1.10 | Equipamento de ginástica | Equipamento de ginástica | Equipamento de ginástica
COMP. 08 | 8.1.1.11 | Equipamento 01 - Barra Isolada | Equipamento 01 - Barra Isolada | Equipamento 01 - Barra Isolada | un | 4 | 1160.08 | 4640.32
COMP. 09 | 8.1.1.12 | Equipamento 02 | Equipamento 02 | Equipamento 02 | un | 4 | 869.15 | 3476.6
COMP. 10 | 8.1.1.13 | Equipamento 03 - Prancha p/ Abdominal | Equipamento 03 - Prancha p/ Abdominal | Equipamento 03 - Prancha p/ Abdominal | un | 2 | 1264.85 | 2529.7
COMP. 11 | 8.1.1.14 | Equipamento 04 | Equipamento 04 | Equipamento 04 | un | 2 | 854.94 | 1709.88
COMP. 12 | 8.1.1.16 | Mesa tabuleiro de jogos com 4 bancos | Mesa tabuleiro de jogos com 4 bancos | Mesa tabuleiro de jogos com 4 bancos | un | 4 | 308.39 | 1233.56
|  | SUB-TOTAL | SUB-TOTAL | SUB-TOTAL |  |  |  | 13590.06
|  | CONSTRUÇÃO DE UNID. HABITACIONAL - 2Q | [5 empty] | 1820642.69
| 1 | SERVIÇOS PRELIMINARES | SERVIÇOS PRELIMINARES | SERVIÇOS PRELIMINARES |  |  |  | 0
74077/003 | 1.1 | Locação da Obra | Locação da Obra | Locação da Obra | m² | 2201.5 | 4.36 | 9598.54
|  | Sub total | Sub total | Sub total |  |  |  | 9598.54
| 2 | MOVIMENTO DE TERRA | MOVIMENTO DE TERRA | MOVIMENTO DE TERRA |  |  |  | 0
79517/001 | 2.1 | Escavação manual de valas e carga do material | Escavação manual de valas e carga do material | Escavação manual de valas e carga do material | m³ | 163.91 | 27.55 | 4515.72
73904/001 | 2.2 | Aterro compactado manualmente | Aterro compactado manualmente | Aterro compactado manualmente | m³ | 391.83 | 86.36 | 33838.44
|  | Sub total | Sub total | Sub total |  |  |  | 38354.16
| 3 | FUNDAÇÕES | FUNDAÇÕES | FUNDAÇÕES
73361 | 3.1 | Fundação corrida com pedra preta traço 1:8 | Fundação corrida com pedra preta traço 1:8 | Fundação corrida com pedra preta traço 1:8 | m³ | 163.91 | 474.39 | 77757.26
5651 | 3.2 | Forma para baldrame com reaprov 4x | Forma para baldrame com reaprov 4x | Forma para baldrame com reaprov 4x | m² | 819.18 | 28.26 | 23150.03
73361 | 3.3 | Baldrame em pedra preta traço 1:6 | Baldrame em pedra preta traço 1:6 | Baldrame em pedra preta traço 1:6 | m³ | 41.07 | 474.39 | 19483.2
|  | Sub total | Sub total | Sub total |  |  |  | 120390.49
| 4 | ESTRUTURA | ESTRUTURA | ESTRUTURA
5651 | 4.1 | Forma comum com reaprov 4x | Forma comum com reaprov 4x | Forma comum com reaprov 4x | m² | 549.88 | 28.26 | 15539.61
73990/001+73406 | 4.2 | Concreto armado para percinta resistência 15 mpa | Concreto armado para percinta resistência 15 mpa | Concreto armado para percinta resistência 15 mpa | m³ | 27.38 | 1178.04 | 32254.74
|  | Sub total | Sub total | Sub total |  |  |  | 47794.35
| 5 | PAREDES | PAREDES | PAREDES
COMP. 60 | 5.1 | Alvenaria em tijolo de barro | Alvenaria em tijolo de barro | Alvenaria em tijolo de barro | m² | 3793.98 | 48.69 | 184728.89
5651+73990/001+73406 | 5.2 | Viga em concreto armado | Viga em concreto armado | Viga em concreto armado | m³ | 7.4 | 1206.3 | 8926.62
|  | Sub total | Sub total | Sub total |  |  |  | 193655.51
| 6 | COBERTURA | COBERTURA | COBERTURA
72076 | 6.1 | Estrurura de madeira para telha de barro | Estrurura de madeira para telha de barro | Estrurura de madeira para telha de barro | m² | 1355.2 | 57.25 | 77585.2
84033 | 6.2 | Cobertura em telha de barro tipo capa canal | Cobertura em telha de barro tipo capa canal | Cobertura em telha de barro tipo capa canal | m² | 1355.2 | 29.16 | 39517.63
73938/007 | 6.3 | Encaliçamento de beiras e cumieiras | Encaliçamento de beiras e cumieiras | Encaliçamento de beiras e cumieiras | m | 2854.3 | 10.49 | 29941.61
|  | Sub total | Sub total | Sub total |  |  |  | 147044.44
| 7 | INSTALAÇÕES COMPLEMENTARES E APARELHOS | INSTALAÇÕES COMPLEMENTARES E APARELHOS | INSTALAÇÕES COMPLEMENTARES E APARELHOS
| 7.1 | INSTALACÕES HIDROSANITARIAS | INSTALACÕES HIDROSANITARIAS | INSTALACÕES HIDROSANITARIAS
COMP. 71 | 7.1.1 | Joelho pvc hid jsr 90º x 20 mm x 1/2 | Joelho pvc hid jsr 90º x 20 mm x 1/2 | Joelho pvc hid jsr 90º x 20 mm x 1/2 | un | 370 | 6.73 | 2490.1
COMP. 72 | 7.1.2 | joelho pvc hid js 90º 25mmx 20 mm | joelho pvc hid js 90º 25mmx 20 mm | joelho pvc hid js 90º 25mmx 20 mm | un | 148 | 6.99 | 1034.52
89362 | 7.1.3 | Joelho pvc hid js 90º 25mm | Joelho pvc hid js 90º 25mm | Joelho pvc hid js 90º 25mm | un | 222 | 5.8 | 1287.6
89442 | 7.1.4 | Tee de redução pvc hid js 25x20 mm | Tee de redução pvc hid js 25x20 mm | Tee de redução pvc hid js 25x20 mm | un | 222 | 7.73 | 1716.06
89395 | 7.1.5 | Tee pvc hid js 25 mm | Tee pvc hid js 25 mm | Tee pvc hid js 25 mm | un | 296 | 8.45 | 2501.2
COMP. 18 | 7.1.6 | Registro de pressão em pvc | Registro de pressão em pvc | Registro de pressão em pvc | un | 74 | 40.46 | 2994.04
COMP. 19 | 7.1.7 | Registro de gaveta em pvc 25 mm | Registro de gaveta em pvc 25 mm | Registro de gaveta em pvc 25 mm | un | 74 | 20.24 | 1497.76
89402 | 7.1.8 | Tubo pvc hid js cl-15 25 mm | Tubo pvc hid js cl-15 25 mm | Tubo pvc hid js cl-15 25 mm | vr | 222 | 37.05 | 8225.1
89401 | 7.1.9 | Tubo pvc hid js cl-15 20 mm | Tubo pvc hid js cl-15 20 mm | Tubo pvc hid js cl-15 20 mm | vr | 74 | 30.15 | 2231.1
6021 | 7.1.10 | Vaso sanitario em louça branco | Vaso sanitario em louça branco | Vaso sanitario em louça branco | un | 97 | 218.61 | 21205.17
86904 | 7.1.11 | Lavatório sem coluna em louça médio | Lavatório sem coluna em louça médio | Lavatório sem coluna em louça médio | un | 97 | 93.44 | 9063.68
COMP. 61 | 7.1.12 | Tanque pre-moldado em cimento | Tanque pre-moldado em cimento | Tanque pre-moldado em cimento | un | 74 | 153.53 | 11361.22
COMP. 69 | 7.1.13 | Pia em Marmorit larg 1,00 m | Pia em Marmorit larg 1,00 m | Pia em Marmorit larg 1,00 m | un | 97 | 156.96 | 15225.12
COMP. 63 | 7.1.14 | Chuveiro pvc jr 1/2 " | Chuveiro pvc jr 1/2 " | Chuveiro pvc jr 1/2 " | un | 74 | 11.56 | 855.44
COMP. 64 | 7.1.15 | Caixa de descarga de sobrepor com parafuso | Caixa de descarga de sobrepor com parafuso | Caixa de descarga de sobrepor com parafuso | un | 74 | 80.36 | 5946.64
COMP. 20 | 7.1.16 | Adaptador pvc para lavatório 40 mm x 1" | Adaptador pvc para lavatório 40 mm x 1" | Adaptador pvc para lavatório 40 mm x 1" | un | 74 | 8.73 | 646.02
COMP. 21 | 7.1.17 | Engate flexivel 1/2 x 40 cm | Engate flexivel 1/2 x 40 cm | Engate flexivel 1/2 x 40 cm | un | 74 | 9.46 | 700.04
86879 | 7.1.18 | Valvula para lavatório pvc | Valvula para lavatório pvc | Valvula para lavatório pvc | un | 74 | 4.98 | 368.52
86879 | 7.1.19 | Valvula para tanque pvc | Valvula para tanque pvc | Valvula para tanque pvc | un | 74 | 4.98 | 368.52
86879 | 7.1.20 | Valvula para pia pvc | Valvula para pia pvc | Valvula para pia pvc | un | 74 | 4.98 | 368.52
86916 | 7.1.21 | Torneira de pressão pvc para tanque 1/2 | Torneira de pressão pvc para tanque 1/2 | Torneira de pressão pvc para tanque 1/2 | un | 74 | 12.79 | 946.46
COMP. 65 | 7.1.22 | Torneira de pressão pvc para pia 1/2 | Torneira de pressão pvc para pia 1/2 | Torneira de pressão pvc para pia 1/2 | un | 74 | 25.7 | 1901.8
COMP. 66 | 7.1.23 | Torneira de pressão pvc para lavatória | Torneira de pressão pvc para lavatória | Torneira de pressão pvc para lavatória | un | 74 | 25.61 | 1895.14
89712 | 7.1.24 | Tubo pvc de esgoto 50 mm | Tubo pvc de esgoto 50 mm | Tubo pvc de esgoto 50 mm | vr | 111 | 128.93 | 14311.23
89711 | 7.1.25 | Tubo pvc de esgoto 40 mm | Tubo pvc de esgoto 40 mm | Tubo pvc de esgoto 40 mm | vr | 37 | 82.95 | 3069.15
89714 | 7.1.26 | Tubo pvc de esgoto 100 mm | Tubo pvc de esgoto 100 mm | Tubo pvc de esgoto 100 mm | vr | 117.5 | 242.4 | 28482
89726 | 7.1.27 | Joelho pvc esgoto 45º x 40 mm | Joelho pvc esgoto 45º x 40 mm | Joelho pvc esgoto 45º x 40 mm | un | 148 | 5.33 | 788.84
89724 | 7.1.28 | Joelho pvc esgoto 90º x 40 mm | Joelho pvc esgoto 90º x 40 mm | Joelho pvc esgoto 90º x 40 mm | un | 148 | 5.16 | 763.68
89744 | 7.1.29 | Joelho pvc esgoto 90º x 100 mm | Joelho pvc esgoto 90º x 100 mm | Joelho pvc esgoto 90º x 100 mm | un | 94 | 15.96 | 1500.24
89731 | 7.1.30 | Joelho pvc esgoto 90º x 50 mm | Joelho pvc esgoto 90º x 50 mm | Joelho pvc esgoto 90º x 50 mm | un | 370 | 7.3 | 2701
86882 | 7.1.31 | Sifão em pvc para lavatório | Sifão em pvc para lavatório | Sifão em pvc para lavatório | un | 74 | 14.33 | 1060.42
86882 | 7.1.32 | Sifão em pvc para tanque | Sifão em pvc para tanque | Sifão em pvc para tanque | un | 74 | 14.33 | 1060.42
86882 | 7.1.33 | Sifão em pvc para pia | Sifão em pvc para pia | Sifão em pvc para pia | un | 74 | 14.33 | 1060.42
89482 | 7.1.34 | Caixa sifonada com grelha quadrada (125x100x50 mm) | Caixa sifonada com grelha quadrada (125x100x50 mm) | Caixa sifonada com grelha quadrada (125x100x50 mm) | un | 74 | 19.43 | 1437.82
74051/002 | 7.1.35 | Caixa de gordura sifonada pre-moldada (55x35x35 cm) | Caixa de gordura sifonada pre-moldada (55x35x35 cm) | Caixa de gordura sifonada pre-moldada (55x35x35 cm) | un | 74 | 111.69 | 8265.06
74166/001 | 7.1.36 | Caixa de passagem pre-moldada | Caixa de passagem pre-moldada | Caixa de passagem pre-moldada | un | 94 | 170.99 | 16073.06
COMP. 22 | 7.1.37 | Pernadas em concreto pre-moldado | Pernadas em concreto pre-moldado | Pernadas em concreto pre-moldado | un | 296 | 38.06 | 11265.76
79517/001 | 7.1.38 | Escavação manual | Escavação manual | Escavação manual | m³ | 94.94 | 27.55 | 2615.6
72209 | 7.1.39 | Remoção de excedente | Remoção de excedente | Remoção de excedente | m³ | 24.44 | 21.1 | 515.68
73964/001 | 7.1.40 | Reaterro compactado | Reaterro compactado | Reaterro compactado | m³ | 137.43 | 41.33 | 5679.98
|  | Sub total | Sub total | Sub total |  |  |  | 195480.13
| 7.2 | INSTALAÇÕES ELETRICAS | INSTALAÇÕES ELETRICAS | INSTALAÇÕES ELETRICAS
COMP. 23 | 7.2.1 | Tomada tripolar com placa 4x2 10a-250v | Tomada tripolar com placa 4x2 10a-250v | Tomada tripolar com placa 4x2 10a-250v | un | 378 | 23.41 | 8848.98
COMP. 23 | 7.2.2 | Tomada tripolar com placa 4x2 10a-600v | Tomada tripolar com placa 4x2 10a-600v | Tomada tripolar com placa 4x2 10a-600v | un | 252 | 23.41 | 5899.32
COMP. 24 | 7.2.3 | Conjugado 1 interruptor e 1 tomada tripolar | Conjugado 1 interruptor e 1 tomada tripolar | Conjugado 1 interruptor e 1 tomada tripolar | un | 378 | 28.91 | 10927.98
72331+72335 | 7.2.4 | Interruptor 1 tecla em placa 4x2 10a-250v | Interruptor 1 tecla em placa 4x2 10a-250v | Interruptor 1 tecla em placa 4x2 10a-250v | un | 126 | 13.61 | 1714.86
74131/001 | 7.2.5 | Quadro de distribuição para 3 disjuntores | Quadro de distribuição para 3 disjuntores | Quadro de distribuição para 3 disjuntores | un | 126 | 51.19 | 6449.94
74130/001 | 7.2.6 | Disjuntor termico 1p 30a | Disjuntor termico 1p 30a | Disjuntor termico 1p 30a | un | 126 | 10.96 | 1380.96
74130/001 | 7.2.7 | Disjuntor termico 1p 20a | Disjuntor termico 1p 20a | Disjuntor termico 1p 20a | un | 126 | 10.96 | 1380.96
74130/001 | 7.2.8 | Disjuntor termico 1p 15a | Disjuntor termico 1p 15a | Disjuntor termico 1p 15a | un | 126 | 10.96 | 1380.96
COMP. 25 | 7.2.9 | Bocal em baquelite base E-27 | Bocal em baquelite base E-27 | Bocal em baquelite base E-27 | vr | 630 | 8.19 | 5159.7
73614 | 7.2.10 | Eletroduto pvc rigido roscavel 1/2 | Eletroduto pvc rigido roscavel 1/2 | Eletroduto pvc rigido roscavel 1/2 | vr | 819 | 34.65 | 28378.35
72308 | 7.2.11 | Eletroduto ferro roscavel 3/4 | Eletroduto ferro roscavel 3/4 | Eletroduto ferro roscavel 3/4 | vr | 126 | 67.95 | 8561.7
COMP. 26 | 7.2.12 | Caixa de ferro 4x2 | Caixa de ferro 4x2 | Caixa de ferro 4x2 | un | 1134 | 6.09 | 6906.06
73860/008 | 7.2.13 | Fio de cobre isol pvc 70º 750v 2,5 mm² | Fio de cobre isol pvc 70º 750v 2,5 mm² | Fio de cobre isol pvc 70º 750v 2,5 mm² | m | 19530 | 3.16 | 61714.8
73860/010 | 7.2.14 | Cabo de cobre com isol 70º 750v 6,0 mm² | Cabo de cobre com isol 70º 750v 6,0 mm² | Cabo de cobre com isol 70º 750v 6,0 mm² | m | 1108.8 | 6.31 | 6996.53
72249 | 7.2.15 | Cabo de cobre nú 6 mm² | Cabo de cobre nú 6 mm² | Cabo de cobre nú 6 mm² | m | 378 | 6.4 | 2419.2
COMP. 27 | 7.2.16 | Isolador castanha porcelana 85 mm, 20mm, 1,3 kv - 34kv | Isolador castanha porcelana 85 mm, 20mm, 1,3 kv - 34kv | Isolador castanha porcelana 85 mm, 20mm, 1,3 kv - 34kv | un | 53 | 8.06 | 427.18
73542 | 7.2.17 | Bucha e arruela 3/4 | Bucha e arruela 3/4 | Bucha e arruela 3/4 | par | 716 | 1.46 | 1045.36
73543 | 7.2.18 | Bucha e arruela 1/2 | Bucha e arruela 1/2 | Bucha e arruela 1/2 | par | 1260 | 1.23 | 1549.8
COMP. 28 | 7.2.19 | Curva de ferro eletroduto 90º 3/4 | Curva de ferro eletroduto 90º 3/4 | Curva de ferro eletroduto 90º 3/4 | un | 126 | 6.3 | 793.8
20111 | 7.2.20 | Fita isolante 3M 19mmx20m | Fita isolante 3M 19mmx20m | Fita isolante 3M 19mmx20m | rolo | 252 | 7.38 | 1859.76
COTAÇÃO | 7.2.21 | Fix fio | Fix fio | Fix fio | pc | 378 | 6.36 | 2404.08
COMP. 29 | 7.2.22 | Haste terra 5/8 x 2,40 | Haste terra 5/8 x 2,40 | Haste terra 5/8 x 2,40 | un | 126 | 44.36 | 5589.36
1595 | 7.2.23 | Conector para aterramento 5/8 | Conector para aterramento 5/8 | Conector para aterramento 5/8 | un | 126 | 15.14 | 1907.64
COMP. 30 | 7.2.24 | Caixa pre-moldada para aterramento | Caixa pre-moldada para aterramento | Caixa pre-moldada para aterramento | un | 126 | 59.1 | 7446.6
|  | Sub total | Sub total | Sub total |  |  |  | 181143.88
| 8 | ESQUADRIAS COM FERRAGENS | ESQUADRIAS COM FERRAGENS | ESQUADRIAS COM FERRAGENS
COMP. 31 | 8.1 | Porta em madeira de lei 0,60x2,10 completa | Porta em madeira de lei 0,60x2,10 completa | Porta em madeira de lei 0,60x2,10 completa | un | 114 | 590.13 | 67274.82
COMP. 32 | 8.2 | Porta metalica de abrir tipo veneziana 0,80 x 2,15 | Porta metalica de abrir tipo veneziana 0,80 x 2,15 | Porta metalica de abrir tipo veneziana 0,80 x 2,15 | un | 47 | 357.85 | 16818.95
COMP. 33 | 8.3 | Balancim metalico com vidro canelado | Balancim metalico com vidro canelado | Balancim metalico com vidro canelado | un | 113 | 118.89 | 13434.57
COMP. 34 | 8.4 | Janela metalica de correr central tipo venez com grade | Janela metalica de correr central tipo venez com grade | Janela metalica de correr central tipo venez com grade | un | 132 | 677.89 | 89481.48
|  | Sub total | Sub total | Sub total |  |  |  | 187009.82
| 9 | PAVIMENTAÇÃO | PAVIMENTAÇÃO | PAVIMENTAÇÃO
COMP.35 | 9.1 | Camada impermeabilizadora 0,10 com pedra preta | Camada impermeabilizadora 0,10 com pedra preta | Camada impermeabilizadora 0,10 com pedra preta | m² | 1094.61 | 47.44 | 51928.3
73922/002 | 9.2 | Piso cimentado desempenado | Piso cimentado desempenado | Piso cimentado desempenado | m² | 1448.04 | 44.06 | 63800.64
73991/001 | 9.3 | Piso cimentado queimado | Piso cimentado queimado | Piso cimentado queimado | m² | 105.6 | 41.83 | 4417.25
COMP.36 | 9.4 | Calçada de proteção 0,50 | Calçada de proteção 0,50 | Calçada de proteção 0,50 | m² | 530.2 | 132.21 | 70097.74
|  | Sub total | Sub total | Sub total |  |  |  | 190243.93
| 10 | REVESTIMENTO | REVESTIMENTO | REVESTIMENTO
87878 | 10.1 | Chapisco | Chapisco | Chapisco | m² | 3535.4 | 3.48 | 12303.19
COMP. 37 | 10.2 | Reboco liso externo | Reboco liso externo | Reboco liso externo | m² | 3535.4 | 39.48 | 139577.59
COMP. 38 | 10.3 | Reboco liso interno | Reboco liso interno | Reboco liso interno | m² | 6005.12 | 28.61 | 171806.48
COMP. 39 | 10.4 | Reboco estanhado | Reboco estanhado | Reboco estanhado | m² | 422.4 | 42.61 | 17998.46
|  | Sub total | Sub total | Sub total |  |  |  | 341685.72
| 11 | FORRO | FORRO | FORRO
11587 | 11.1 | Forro em pvc | Forro em pvc | Forro em pvc | m² | 105.6 | 43.63 | 4607.33
|  | Sub total | Sub total | Sub total |  |  |  | 4607.33
| 12 | SOLEIRAS RODAPÉS E PEITORIS | SOLEIRAS RODAPÉS E PEITORIS | SOLEIRAS RODAPÉS E PEITORIS
COMP. 67 | 12.1 | Soleira em marmorite | Soleira em marmorite | Soleira em marmorite | m² | 13.64 | 415.96 | 5673.69
COMP. 48 | 12.2 | Peitoril em marmorite | Peitoril em marmorite | Peitoril em marmorite | m² | 34.68 | 367.05 | 12729.29
|  | Sub total | Sub total | Sub total |  |  |  | 18402.98
| 13 | IMPERMEABILIZAÇÃO E TRATAMENTOS | IMPERMEABILIZAÇÃO E TRATAMENTOS | IMPERMEABILIZAÇÃO E TRATAMENTOS
55960 | 13.1 | Imunização de madeiramento do telhado | Imunização de madeiramento do telhado | Imunização de madeiramento do telhado | m² | 1786.4 | 5.61 | 10021.7
|  | Sub total | Sub total | Sub total |  |  |  | 10021.7
| 14 | PINTURA E TRATAMENTO | PINTURA E TRATAMENTO | PINTURA E TRATAMENTO
73999/001 | 14.1 | Pintura a cal externa 3 demãos | Pintura a cal externa 3 demãos | Pintura a cal externa 3 demãos | m2 | 4660.3 | 6.61 | 30804.58
73999/001 | 14.2 | Pintura a cal interna 3 demãos | Pintura a cal interna 3 demãos | Pintura a cal interna 3 demãos | m² | 7915.84 | 6.61 | 52323.7
74064/001 | 14.3 | Pintura antiferruginosa sobre esquadria de ferro | Pintura antiferruginosa sobre esquadria de ferro | Pintura antiferruginosa sobre esquadria de ferro | m2 | 1758.24 | 16.13 | 28360.41
79497/001 | 14.4 | Pintura em tinta à óleo com emassamento sobre madeira 3 demãos | Pintura em tinta à óleo com emassamento sobre madeira 3 demãos | Pintura em tinta à óleo com emassamento sobre madeira 3 demãos | m² | 851.76 | 18.78 | 15996.05
|  | Sub total | Sub total | Sub total |  |  |  | 127484.74
| 15 | DIVERSOS | DIVERSOS | DIVERSOS
COMP. 40 | 15.1 | Escápula de embutir | Escápula de embutir | Escápula de embutir | par | 45 | 40.87 | 1839.15
9537 | 15.2 | Limpeza final | Limpeza final | Limpeza final | m² | 2789.49 | 2.11 | 5885.82
|  | Sub total | Sub total | Sub total |  |  |  | 7724.97
|  | CONSTRUÇÃO DE UNID HABITACIONAL - 1 Q - MELHORIAS | [5 empty] | 5740453.49
74077/003 | 01.01 | LOCAÇÃO DA OBRA | LOCAÇÃO DA OBRA | LOCAÇÃO DA OBRA | M2 | 6125 | 4.36 | 26705
79517/001 | 02.01 | ESCAVAÇÃO MANUAL DE VALAS E CARGA DO MATERIAL | ESCAVAÇÃO MANUAL DE VALAS E CARGA DO MATERIAL | ESCAVAÇÃO MANUAL DE VALAS E CARGA DO MATERIAL | M3 | 889.35 | 27.55 | 24501.59
73904/001 | 02.02 | ATERRO COMPACTADO MANUALMENTE | ATERRO COMPACTADO MANUALMENTE | ATERRO COMPACTADO MANUALMENTE | M3 | 1634.15 | 86.36 | 141125.19
73361 | 03.01 | FUNDAÇÃO CORRIDA COM PEDRA PRETA 1:8 | FUNDAÇÃO CORRIDA COM PEDRA PRETA 1:8 | FUNDAÇÃO CORRIDA COM PEDRA PRETA 1:8 | M3 | 889.35 | 474.39 | 421898.75
5651 | 03.02 | FORMA P/ BALDRAMES C/ REAPROVEITAMENTO EM 4 UNIDADES HABITACIONAIS | FORMA P/ BALDRAMES C/ REAPROVEITAMENTO EM 4 UNIDADES HABITACIONAIS | FORMA P/ BALDRAMES C/ REAPROVEITAMENTO EM 4 UNIDADES HABITACIONAIS | M2 | 2425.5 | 28.26 | 68544.63
73361 | 03.03 | BALDRAME EM PEDRA PRETA 1:6 | BALDRAME EM PEDRA PRETA 1:6 | BALDRAME EM PEDRA PRETA 1:6 | M3 | 333.2 | 474.39 | 158066.75
5651 | 04.01 | FORMA COMUM | FORMA COMUM | FORMA COMUM | M2 | 3131.1 | 28.26 | 88484.89
73990/001+73406 | 04.02 | CONCRETO ARMADO PARA PERCINTA RESISTÊNCIA 15 mpa | CONCRETO ARMADO PARA PERCINTA RESISTÊNCIA 15 mpa | CONCRETO ARMADO PARA PERCINTA RESISTÊNCIA 15 mpa | M3 | 166.6 | 1178.04 | 196261.46
COMP.. 60 | 05.01 | ALVENARIA 0,10 M DE TIJOLO CERAMICO | ALVENARIA 0,10 M DE TIJOLO CERAMICO | ALVENARIA 0,10 M DE TIJOLO CERAMICO | M2 | 20739.25 | 48.69 | 1009794.08
73990/001+73406 | 05.02 | VERGA EM CONCRETO ARMADO | VERGA EM CONCRETO ARMADO | VERGA EM CONCRETO ARMADO | M3 | 31.85 | 1178.04 | 37520.57
72076 | 06.01 | ESTRUTURA DE MADEIRA PARA TELHA DE BARRO | ESTRUTURA DE MADEIRA PARA TELHA DE BARRO | ESTRUTURA DE MADEIRA PARA TELHA DE BARRO | M2 | 10123.4 | 57.25 | 579564.65
84033 | 06.02 | COBERTURA EM TELHA DE BARRO CAPA CANAL - CÔNCAVA | COBERTURA EM TELHA DE BARRO CAPA CANAL - CÔNCAVA | COBERTURA EM TELHA DE BARRO CAPA CANAL - CÔNCAVA | M2 | 10123.4 | 29.16 | 295198.34
COMP. 71 | 07.01.01 | JOELHO PVC HID JSR 90° 20 MM x 1/2" | JOELHO PVC HID JSR 90° 20 MM x 1/2" | JOELHO PVC HID JSR 90° 20 MM x 1/2" | UN | 980 | 6.73 | 6595.4
COMP. 72 | 07.01.02 | JOELHO PVC HID JS 90° 25 x 20 MM | JOELHO PVC HID JS 90° 25 x 20 MM | JOELHO PVC HID JS 90° 25 x 20 MM | UN | 490 | 6.99 | 3425.1
89362 | 07.01.03 | JOELHO PVC HID JS 90° 25 MM | JOELHO PVC HID JS 90° 25 MM | JOELHO PVC HID JS 90° 25 MM | UN | 490 | 5.8 | 2842
89442 | 07.01.04 | TE DE REDUCAO PVC HID JS 25 x 20 MM | TE DE REDUCAO PVC HID JS 25 x 20 MM | TE DE REDUCAO PVC HID JS 25 x 20 MM | UN | 490 | 8.75 | 4287.5
89395 | 07.01.05 | TE PVC HID JS 25 MM | TE PVC HID JS 25 MM | TE PVC HID JS 25 MM | UN | 245 | 8.45 | 2070.25
89440 | 07.01.06 | TE DE RED PVC HID JSR . 25mm X 1/2" | TE DE RED PVC HID JSR . 25mm X 1/2" | TE DE RED PVC HID JSR . 25mm X 1/2" | UN | 245 | 5.93 | 1452.85
COMP. 19 | 07.01.07 | REGISTRO GAV EM PVC . 3/4" | REGISTRO GAV EM PVC . 3/4" | REGISTRO GAV EM PVC . 3/4" | UN | 245 | 20.24 | 4958.8
COMP.18 | 07.01.08 | REGISTRO DE PRESSAO EM PVC 1/2" | REGISTRO DE PRESSAO EM PVC 1/2" | REGISTRO DE PRESSAO EM PVC 1/2" | UN | 245 | 40.46 | 9912.7
89402 | 07.01.09 | TUBO PVC HID JS CL.15 25 MM | TUBO PVC HID JS CL.15 25 MM | TUBO PVC HID JS CL.15 25 MM | VR | 735 | 37.05 | 27231.75
89401 | 07.01.10 | TUBO PVC HID JS CL.15 20 MM | TUBO PVC HID JS CL.15 20 MM | TUBO PVC HID JS CL.15 20 MM | VR | 122.5 | 30.15 | 3693.38
6021 | 07.01.11 | VASO SANITARIO EM LOUCA BCO | VASO SANITARIO EM LOUCA BCO | VASO SANITARIO EM LOUCA BCO | UN | 245 | 218.61 | 53559.45
86904 | 07.01.12 | LAVATORIO S/ COLUNA EM LOUCA BCO | LAVATORIO S/ COLUNA EM LOUCA BCO | LAVATORIO S/ COLUNA EM LOUCA BCO | UN | 245 | 93.44 | 22892.8
COMP.61 | 07.01.13 | TANQUE PRÉ-MOLDADO EM CIMENTO | TANQUE PRÉ-MOLDADO EM CIMENTO | TANQUE PRÉ-MOLDADO EM CIMENTO | UN | 245 | 153.53 | 37614.85
COMP.69 | 07.01.14 | PIA EM MARMORITE L=1,00 M ( 1 CUBA) | PIA EM MARMORITE L=1,00 M ( 1 CUBA) | PIA EM MARMORITE L=1,00 M ( 1 CUBA) | UN | 245 | 156.96 | 38455.2
COMP. 63 | 07.01.15 | CHUVEIRO PVC JR 1/2" | CHUVEIRO PVC JR 1/2" | CHUVEIRO PVC JR 1/2" | UN | 245 | 11.56 | 2832.2
COMP. 64 | 07.01.16 | CAIXA DE DESCARGA DE SOBREPOR COM PARAFUSO COMPLETA | CAIXA DE DESCARGA DE SOBREPOR COM PARAFUSO COMPLETA | CAIXA DE DESCARGA DE SOBREPOR COM PARAFUSO COMPLETA | UN | 245 | 80.36 | 19688.2
COMP. 20 | 07.01.17 | ADAPTADOR PVC P/ LAVATÓRIO 40 MM X 1" | ADAPTADOR PVC P/ LAVATÓRIO 40 MM X 1" | ADAPTADOR PVC P/ LAVATÓRIO 40 MM X 1" | UN | 245 | 8.73 | 2138.85
COMP. 21 | 07.01.18 | ENGATE FLEXIVEL . 1/2" X 0,40 M | ENGATE FLEXIVEL . 1/2" X 0,40 M | ENGATE FLEXIVEL . 1/2" X 0,40 M | UN | 245 | 9.46 | 2317.7
86879 | 07.01.19 | VÁLVULA P/ LAVATORIO PVC | VÁLVULA P/ LAVATORIO PVC | VÁLVULA P/ LAVATORIO PVC | UN | 245 | 4.98 | 1220.1
86879 | 07.01.20 | VÁLVULA P/ TANQUE PVC | VÁLVULA P/ TANQUE PVC | VÁLVULA P/ TANQUE PVC | UN | 245 | 4.98 | 1220.1
86879 | 07.01.21 | VÁLVULA P/ PIA PVC | VÁLVULA P/ PIA PVC | VÁLVULA P/ PIA PVC | UN | 245 | 4.98 | 1220.1
73949/008 | 07.01.22 | TORNEIRA DE PRESSÃO PVC P/ TANQUE 1/2" | TORNEIRA DE PRESSÃO PVC P/ TANQUE 1/2" | TORNEIRA DE PRESSÃO PVC P/ TANQUE 1/2" | UN | 245 | 12.79 | 3133.55
COMP. 65 | 07.01.23 | TORNEIRA DE PRESSÃO PVC P/ PIA 1/2" | TORNEIRA DE PRESSÃO PVC P/ PIA 1/2" | TORNEIRA DE PRESSÃO PVC P/ PIA 1/2" | UN | 245 | 25.7 | 6296.5
COMP. 66 | 07.01.24 | TORNEIRA DE PRESSÃO PVC P/ LAVATÓRIO 1/2" | TORNEIRA DE PRESSÃO PVC P/ LAVATÓRIO 1/2" | TORNEIRA DE PRESSÃO PVC P/ LAVATÓRIO 1/2" | UN | 245 | 25.61 | 6274.45
89712 | 07.01.25 | TUBO PVC ESG 50 MM | TUBO PVC ESG 50 MM | TUBO PVC ESG 50 MM | VR | 490 | 128.93 | 63175.7
89711 | 07.01.26 | TUBO PVC ESG 40 MM | TUBO PVC ESG 40 MM | TUBO PVC ESG 40 MM | VR | 122.5 | 82.95 | 10161.38
89713 | 07.01.27 | TUBO PVC ESG 75 MM | TUBO PVC ESG 75 MM | TUBO PVC ESG 75 MM | VR | 612.5 | 186.08 | 113974
89714 | 07.01.28 | TUBO PVC ESG 100 MM | TUBO PVC ESG 100 MM | TUBO PVC ESG 100 MM | VR | 367.5 | 242.4 | 89082
89726 | 07.01.29 | JOELHO PVC ESG 45° 40 MM | JOELHO PVC ESG 45° 40 MM | JOELHO PVC ESG 45° 40 MM | UN | 245 | 5.33 | 1305.85
89724 | 07.01.30 | JOELHO PVC ESG 90° 40 MM | JOELHO PVC ESG 90° 40 MM | JOELHO PVC ESG 90° 40 MM | UN | 490 | 5.16 | 2528.4
89744 | 07.01.31 | JOELHO PVC ESG 90° 100 MM | JOELHO PVC ESG 90° 100 MM | JOELHO PVC ESG 90° 100 MM | UN | 245 | 15.96 | 3910.2
89731 | 07.01.32 | JOELHO PVC ESG 90° 50 MM | JOELHO PVC ESG 90° 50 MM | JOELHO PVC ESG 90° 50 MM | UN | 1225 | 7.3 | 8942.5
86882 | 07.01.33 | SIFAO EM PVC P/ LAVATORIO | SIFAO EM PVC P/ LAVATORIO | SIFAO EM PVC P/ LAVATORIO | UN | 245 | 14.33 | 3510.85
86882 | 07.01.34 | SIFÃO EM PVC P/ TANQUE | SIFÃO EM PVC P/ TANQUE | SIFÃO EM PVC P/ TANQUE | UN | 245 | 14.33 | 3510.85
86882 | 07.01.35 | SIFÃO EM PVC P/ PIA | SIFÃO EM PVC P/ PIA | SIFÃO EM PVC P/ PIA | UN | 245 | 14.33 | 3510.85
COMP. 42 | 07.01.36 | BRAÇADEIRA METÁLICA COM BUCHA E PARAFUSO D = 50 MM | BRAÇADEIRA METÁLICA COM BUCHA E PARAFUSO D = 50 MM | BRAÇADEIRA METÁLICA COM BUCHA E PARAFUSO D = 50 MM | UN | 490 | 5.1 | 2499
89482 | 07.01.37 | CAIXA SIFONADA C/ GRELHA QUADRADA (125 X 100 X 50 MM ) | CAIXA SIFONADA C/ GRELHA QUADRADA (125 X 100 X 50 MM ) | CAIXA SIFONADA C/ GRELHA QUADRADA (125 X 100 X 50 MM ) | UN | 245 | 19.43 | 4760.35
74051/002 | 07.01.38 | CAIXA GORDURA SIFON. PRÉ-MOLDADA (55x35x35 CM) | CAIXA GORDURA SIFON. PRÉ-MOLDADA (55x35x35 CM) | CAIXA GORDURA SIFON. PRÉ-MOLDADA (55x35x35 CM) | UN | 245 | 111.69 | 27364.05
74166/001 | 07.01.39 | CAIXA DE PASSAGEM PRÉ-MOLDADA | CAIXA DE PASSAGEM PRÉ-MOLDADA | CAIXA DE PASSAGEM PRÉ-MOLDADA | UN | 490 | 170.99 | 83785.1
79517/001 | 07.01.40 | ESCAVAÇÃO MANUAL | ESCAVAÇÃO MANUAL | ESCAVAÇÃO MANUAL | M3 | 1065.75 | 27.55 | 29361.41
72209 | 07.01.41 | REMOÇÃO DE EXCEDENTE | REMOÇÃO DE EXCEDENTE | REMOÇÃO DE EXCEDENTE | M3 | 203.35 | 21.1 | 4290.69
73964/001 | 07.01.42 | REATERRO COMPACTADO | REATERRO COMPACTADO | REATERRO COMPACTADO | M3 | 862.4 | 41.33 | 35642.99
COMP. 23 | 07.02.01 | TOMADA SIMPLES C/ PLACA 4" X 2" 10A-250V | TOMADA SIMPLES C/ PLACA 4" X 2" 10A-250V | TOMADA SIMPLES C/ PLACA 4" X 2" 10A-250V | UN | 980 | 23.41 | 22941.8
72332+72335 | 07.02.02 | INTERRUPTOR 2 TECLA EM PLACA 4" X 2" 10A-250V | INTERRUPTOR 2 TECLA EM PLACA 4" X 2" 10A-250V | INTERRUPTOR 2 TECLA EM PLACA 4" X 2" 10A-250V | UN | 245 | 22.71 | 5563.95
72331 + 72335 | 07.02.03 | INTERRUPTOR 1 TECLA EM PLACA 4" X 2" 10A-250V | INTERRUPTOR 1 TECLA EM PLACA 4" X 2" 10A-250V | INTERRUPTOR 1 TECLA EM PLACA 4" X 2" 10A-250V | UN | 735 | 13.61 | 10003.35
74131/001 | 07.02.04 | QUADRO DE DISTRIBUIÇÃO P/ 03 DISJUNTORES | QUADRO DE DISTRIBUIÇÃO P/ 03 DISJUNTORES | QUADRO DE DISTRIBUIÇÃO P/ 03 DISJUNTORES | UN | 245 | 51.19 | 12541.55
74130/002 | 07.02.05 | DISJUNTOR TERM 1P-40A | DISJUNTOR TERM 1P-40A | DISJUNTOR TERM 1P-40A | UN | 245 | 10.96 | 2685.2
COMP. 25 | 07.02.06 | BOCAL EM BAQUELITE BASE E-27 | BOCAL EM BAQUELITE BASE E-27 | BOCAL EM BAQUELITE BASE E-27 | UN | 1225 | 8.19 | 10032.75
73614 | 07.02.07 | ELETRODUTO PVC RIGIDO ROSCAVEL 1/2" | ELETRODUTO PVC RIGIDO ROSCAVEL 1/2" | ELETRODUTO PVC RIGIDO ROSCAVEL 1/2" | VR | 1225 | 34.65 | 42446.25
72308 | 07.02.08 | ELETRODUTO FF 3/4" | ELETRODUTO FF 3/4" | ELETRODUTO FF 3/4" | VR | 245 | 67.95 | 16647.75
COMP. 26 | 07.02.09 | CAIXA F° E° 4" X 2" | CAIXA F° E° 4" X 2" | CAIXA F° E° 4" X 2" | UN | 1960 | 6.09 | 11936.4
72618 | 07.02.10 | LUVA PARA ELETRODUTO DE FERRO 3/4" | LUVA PARA ELETRODUTO DE FERRO 3/4" | LUVA PARA ELETRODUTO DE FERRO 3/4" | UN | 490 | 13.44 | 6585.6
73860/007 | 07.02.11 | FIO DE COBRE ISOL. PVC 70°/ 750 V 1,5 MM2 | FIO DE COBRE ISOL. PVC 70°/ 750 V 1,5 MM2 | FIO DE COBRE ISOL. PVC 70°/ 750 V 1,5 MM2 | M | 4165 | 2.4 | 9996
73860/008 | 07.02.12 | FIO DE COBRE ISOL. PVC 70°/ 750 V 2,5 MM2 | FIO DE COBRE ISOL. PVC 70°/ 750 V 2,5 MM2 | FIO DE COBRE ISOL. PVC 70°/ 750 V 2,5 MM2 | M | 11025 | 3.16 | 34839
73860/010 | 07.02.13 | CABO DE COBRE C/ ISOL. 70°/ 750 V 6,0 MM2 | CABO DE COBRE C/ ISOL. 70°/ 750 V 6,0 MM2 | CABO DE COBRE C/ ISOL. 70°/ 750 V 6,0 MM2 | M | 2450 | 6.31 | 15459.5
72249 | 07.02.14 | CABO DE COBRE NU 6 MM2 | CABO DE COBRE NU 6 MM2 | CABO DE COBRE NU 6 MM2 | M | 490 | 6.4 | 3136
COMP. 27 | 07.02.15 | ISOLADOR CASTANHA PORCELANA, 85MM, 20MM, 1,3KV, 34KV | ISOLADOR CASTANHA PORCELANA, 85MM, 20MM, 1,3KV, 34KV | ISOLADOR CASTANHA PORCELANA, 85MM, 20MM, 1,3KV, 34KV | UN | 490 | 8.06 | 3949.4
73542 | 07.02.16 | BUCHA E ARRUELA 3/4" | BUCHA E ARRUELA 3/4" | BUCHA E ARRUELA 3/4" | PAR | 980 | 1.46 | 1430.8
COMP. 28 | 07.02.17 | CURVA F°F° P/ ELETRODUTO 90° 3/4" | CURVA F°F° P/ ELETRODUTO 90° 3/4" | CURVA F°F° P/ ELETRODUTO 90° 3/4" | UN | 245 | 6.3 | 1543.5
20111 | 07.02.18 | FITA ISOLANTE 3M - 19 MM X 20 MM | FITA ISOLANTE 3M - 19 MM X 20 MM | FITA ISOLANTE 3M - 19 MM X 20 MM | RL | 490 | 7.38 | 3616.2
COTAÇÃO | 07.02.19 | FIX-FIO | FIX-FIO | FIX-FIO | PC | 735 | 6.36 | 4674.6
COMP. 29 | 07.02.20 | HASTE TERRA 5/8" x 2,40 M | HASTE TERRA 5/8" x 2,40 M | HASTE TERRA 5/8" x 2,40 M | UN | 245 | 44.36 | 10868.2
1595 | 07.02.21 | CONECTOR PARA ATERRAMENTO | CONECTOR PARA ATERRAMENTO | CONECTOR PARA ATERRAMENTO | UN | 245 | 15.14 | 3709.3
COMP. 30 | 07.02.22 | CAIXA PREMOLDADA PARA ATERRAMENTO | CAIXA PREMOLDADA PARA ATERRAMENTO | CAIXA PREMOLDADA PARA ATERRAMENTO | UN | 245 | 59.1 | 14479.5
COMP. 32 | 08.01 | PORTA METÁLICA DE ABRIR TIPO VENEZIANA 0,80 X 2,15 M | PORTA METÁLICA DE ABRIR TIPO VENEZIANA 0,80 X 2,15 M | PORTA METÁLICA DE ABRIR TIPO VENEZIANA 0,80 X 2,15 M | UN | 490 | 357.85 | 175346.5
COMP. 33 | 08.02 | BALANCIN METÁLICO E VIDRO CANELADO 3 mm - 0,40 x 0,60 m | BALANCIN METÁLICO E VIDRO CANELADO 3 mm - 0,40 x 0,60 m | BALANCIN METÁLICO E VIDRO CANELADO 3 mm - 0,40 x 0,60 m | UN | 490 | 118.89 | 58256.1
COMP. 34 | 08.03 | JANELA METÁLICA DE CORRER CENTRAL TIPO VENEZIANA C/ GRADE MOSAICO 1,20 X 1,00 M | JANELA METÁLICA DE CORRER CENTRAL TIPO VENEZIANA C/ GRADE MOSAICO 1,20 X 1,00 M | JANELA METÁLICA DE CORRER CENTRAL TIPO VENEZIANA C/ GRADE MOSAICO 1,20 X 1,00 M | UN | 245 | 677.89 | 166083.05
COMP. 35 | 09.01 | CAMADA IMPERMEABILIZADORA 0,10 M COM PEDRA PRETA | CAMADA IMPERMEABILIZADORA 0,10 M COM PEDRA PRETA | CAMADA IMPERMEABILIZADORA 0,10 M COM PEDRA PRETA | M2 | 5451.25 | 47.44 | 258607.3
73922/002 | 09.02 | PISO CIMENTADO DESEMPENADO | PISO CIMENTADO DESEMPENADO | PISO CIMENTADO DESEMPENADO | M2 | 5451.25 | 44.06 | 240182.08
87878 | 10.01 | CHAPISCO 1:3 EXTERNO | CHAPISCO 1:3 EXTERNO | CHAPISCO 1:3 EXTERNO | M2 | 15268.4 | 3.48 | 53134.03
COMP. 37 | 10.02 | REBOCO LISO e = 2 cm 1:5:1 (EXTERNO) | REBOCO LISO e = 2 cm 1:5:1 (EXTERNO) | REBOCO LISO e = 2 cm 1:5:1 (EXTERNO) | M2 | 15190 | 39.48 | 599701.2
COMP. 39 | 10.03 | REBOCO ESTANHADO | REBOCO ESTANHADO | REBOCO ESTANHADO | M2 | 2513.7 | 42.61 | 107108.76
COMP. 68 | 11.01 | SOLEIRA PREMOLDADA EM CIMENTO | SOLEIRA PREMOLDADA EM CIMENTO | SOLEIRA PREMOLDADA EM CIMENTO | M2 | 51.45 | 78.09 | 4017.73
COMP. 48 | 11.02 | PEITORIL EM MARMORITE | PEITORIL EM MARMORITE | PEITORIL EM MARMORITE | M2 | 31.85 | 367.05 | 11690.54
9537 | 12.01 | LIMPEZA FINAL | LIMPEZA FINAL | LIMPEZA FINAL | M2 | 6125 | 2.11 | 12923.75
|  | Sub total | Sub total | Sub total |  |  |  | 5740453.49
| VALOR TOTAL (C/ BDI) | [6 empty] | 7684754.34
| BDI 25% | [6 empty] | 1536950.868
| VALOR TOTAL (S/ BDI) | [6 empty] | 6147803.472
| ENGENHEIRO RESPONSÁVEL PELOS QUANTITATIVOS |  |  |  | GERENTE
| DATA |  |  |  | DATA
| _____/____/____ __________________________ |  |  |  | _____/____/____ _________________________
| ENGENHEIRO RESPONSÁVEL PELOS PREÇOS UNITÁRIOS |  |  |  | GERENTE
| DATA |  |  |  | DATA
| _____/____/____ __________________________ |  |  |  | _____/____/____ _________________________
Note on B20: silvio.silva: Item com quantitativo alterado de 3.719,76 para 3.714,44. Em função de uma diferença de 31,59

## COMPOSIÇÃO ZEIS
COMPOSIÇÕES UNITÁRIAS
EMPREENDIMENTO |  |  |  | OBRA
COMUNIDADE JARDIM JÁDER BARBALHO - ZEIS |  |  |  | COMPOSIÇÕES DIVERSAS
LOCALIZAÇÃO | [5 empty] | DATA | VERSÃO
BR-316, ESTRADA DO AURÁ - ANANINDEUA-PA | [5 empty] | DEZ2014 | SINAPI DEZ/14
COMP. 02 | ADAPTADOR DE PVC RÍGIDO SOLD. CURTO C/ BOLSA E ROSCA P/ REGISTRO Ø = 25MM X 3/4" | [5 empty] | UND
COD SINAPI DEZ/2014 | ITEM | DISCRIMINAÇÃO |  | UND | QUANT | VALOR UNITÁRIO R$ | VALOR PARCIAL R$
MÃO DE OBRA
88267 | 01.01 | ENCANADOR C/ ENCARGOS COMPLEMENTARES |  | H | 0.18 | 13.77 | 2.48
88316 | 01.02 | SERVENTE C/ ENCARGOS COMPLEMENTARES |  | H | 0.18 | 11.02 | 1.98
MATERIAIS
65 | 02.01 | ADAPTADOR DE PVC SOLDÁVEL CURTO C/ BOLSA E ROSCA P/ REGISTRO DIÂMETRO = 25MM x 3/4" |  | UND | 1 | 0.6 | 0.6
122 | 02.02 | ADESIVO PVC |  | KG | 0.006 | 39.22 | 0.24
20083 | 02.03 | SOLUÇÃO LIMPADORA PVC |  | L | 0.002 | 39.49 | 0.08
VALOR TOTAL (S/ BDI) | [6 empty] | 5.38
BDI 25% | [6 empty] | 1.345
VALOR TOTAL (C/ BDI) | [6 empty] | 6.725
COMP. 03 | COLAR DE TOMADA Ø 50mm x 3/4" | [5 empty] | UND
COD SINAPI DEZ/2014 | ITEM | DISCRIMINAÇÃO |  | UND | QUANT | VALOR UNITÁRIO R$ | VALOR PARCIAL R$
MÃO DE OBRA
88267 | 01.01 | ENCANADOR C/ ENCARGOS COMPLEMENTARES |  | H | 0.22 | 13.77 | 3.03
88316 | 01.02 | SERVENTE C/ ENCARGOS COMPLEMENTARES |  | H | 0.22 | 11.02 | 2.42
MATERIAIS
1439 | 02.01 | COLAR DE TOMADA Ø 50mm x 3/4" |  | UND | 1 | 2.95 | 2.95
122 | 02.02 | ADESIVO PVC |  | KG | 0.006 | 39.22 | 0.24
20083 | 02.03 | SOLUÇÃO LIMPADORA PVC |  | L | 0.002 | 39.49 | 0.08
VALOR TOTAL (S/ BDI) | [6 empty] | 8.72
BDI 25% | [6 empty] | 2.18
VALOR TOTAL (C/ BDI) | [6 empty] | 10.9
COMP. 04 | CAP PVC SOLD P/ AGUA FRIA PREDIAL 25 MM | [5 empty] | UND
COD SINAPI DEZ/2014 | ITEM | DISCRIMINAÇÃO |  | UND | QUANT | VALOR UNITÁRIO R$ | VALOR PARCIAL R$
MÃO DE OBRA
88267 | 01.01 | ENCANADOR C/ ENCARGOS COMPLEMENTARES |  | H | 0.045 | 13.77 | 0.62
88316 | 01.02 | SERVENTE C/ ENCARGOS COMPLEMENTARES |  | H | 0.045 | 11.02 | 0.5
MATERIAIS
1185 | 02.01 | CAP PVC SOLD P/ AGUA FRIA PREDIAL 25 MM |  | UND | 1 | 0.89 | 0.89
VALOR TOTAL (S/ BDI) | [6 empty] | 2.01
BDI 25% | [6 empty] | 0.5025
VALOR TOTAL (C/ BDI) | [6 empty] | 2.5125
COMP. 05 | HIDRÔMETRO C/ CAIXA METÁLICA C/ TAMPA | [5 empty] | UND
COD SINAPI DEZ/2014 | ITEM | DISCRIMINAÇÃO |  | UND | QUANT | VALOR UNITÁRIO R$ | VALOR PARCIAL R$
MÃO DE OBRA
88309 | 01.01 | PEDREIRO C/ ENCARGOS COMPLEMENTARES |  | H | 1 | 13.77 | 13.77
88316 | 01.02 | SERVENTE C/ ENCARGOS COMPLEMENTARES |  | H | 0.6 | 11.02 | 6.612
MATERIAIS
12769 | 02.01 | HIDRÔMETRO TIPO TAQUIMÉTRICO MONO-JATO 1,5 M³/H |  | UND | 1 | 73.91 | 73.91
COTAÇÃO | 02.02 | CAIXA C/ TAMPA PARA PROTEÇÃO DO HIDRÔMETRO |  | UND | 1 | 43.9 | 43.9
VALOR TOTAL (S/ BDI) | [6 empty] | 138.192
BDI 25% | [6 empty] | 34.548
VALOR TOTAL (C/ BDI) | [6 empty] | 172.74
COMP. 06 | TESTE HIDROSTÁTICO EM REDE DE ÁGUA | [5 empty] | M
COD SINAPI DEZ/2014 | ITEM | DISCRIMINAÇÃO |  | UND | QUANT | VALOR UNITÁRIO R$ | VALOR PARCIAL R$
MÃO DE OBRA
88248 | 01.01 | AJUDANTE DE ENCANADOR C/ ENCARGOS COMPLEM |  | H | 0.006 | 11.31 | 0.07
88267 | 01.02 | ENCANADOR HIDRÁULICO C/ ENCARGOS COMPLEM |  | H | 0.003 | 13.77 | 0.04
88316 | 01.03 | SERVENTE C/ ENCARGOS COMPLEMENTARES |  | H | 0.018 | 11.02 | 0.2
SERVIÇOS
25932 | 02.01 | ALUGUEL DE BOMBA DE DRENAGEM - DIÂMETRO 4" POTÊNCIA 3CV |  | H | 0.001 | 23.125 | 0.02
VALOR TOTAL (S/ BDI) | [6 empty] | 0.33
BDI 25% | [6 empty] | 0.0825
VALOR TOTAL (C/ BDI) | [6 empty] | 0.4125
COMP. 07 | LIXEIRA Ø 0.50m EM TELA MOEDA C/ ALÇA APILOADA LATERALMENTE | [5 empty] | UND
COD SINAPI DEZ/2014 | ITEM | DISCRIMINAÇÃO |  | UND | QUANT | VALOR UNITÁRIO R$ | VALOR PARCIAL R$
MÃO DE OBRA
88309 | 01.01 | PEDREIRO C/ ENCARGOS COMPLEMENTARES |  | H | 1.1 | 13.77 | 15.15
88316 | 01.01 | SERVENTE C/ ENCARGOS COMPLEMENTARES |  | H | 1.1 | 11.02 | 12.12
MATERIAIS
COTAÇÃO | 02.01 | LIXEIRA Ø 0.50m EM TELA MOEDA C/ ALÇA APILOADA LATERALMENTE |  | UND | 1 | 450 | 450
73551 | 02.02 | ARGAMASSA 1:4 |  | M³ | 0.05 | 424.13 | 21.21
VALOR TOTAL (S/ BDI) | [6 empty] | 498.48
BDI 25% | [6 empty] | 124.62
VALOR TOTAL (C/ BDI) | [6 empty] | 623.1
COMP. 08 | EQUIPAMENTO 01 - BARRA ISOLADA EM ESTRUTURA TUBULAR | [5 empty] | UND
COD SINAPI DEZ/2014 | ITEM | DISCRIMINAÇÃO |  | UND | QUANT | VALOR UNITÁRIO R$ | VALOR PARCIAL R$
MÃO DE OBRA
88316 | 01.01 | SERVENTE C/ ENCARGOS COMPLEMENTARES |  | H | 0.1 | 11.02 | 1.1
88309 | 01.02 | PEDREIRO C/ ENCARGOS COMPLEMENTARES |  | H | 0.1 | 13.77 | 1.38
MATERIAIS
7696 | 02.01 | TUBO DE AÇO GALVANIZADO Ø 2" |  | M | 3.7 | 36.23 | 134.05
SERVIÇOS
79517/001 | 03.01 | ESCAVAÇÃO MANUAL |  | M3 | 0.1925 | 22.04 | 4.24
COMP. 44 | 03.02 | CONCRETO ARMADO 18 MPA, INCLUSIVE FORMA |  | M3 | 0.46025 | 1576.66 | 725.66
88488 | 03.03 | PINTURA LATEX ACRILICA, DUAS DEMAOS |  | M2 | 5.1525 | 9.34 | 48.12
73794/001 | 03.04 | PINTURA COM TINTA GRAFITE ESMALTE EM FERRO |  | M2 | 0.5809 | 23.25 | 13.51
VALOR TOTAL (S/ BDI) | [6 empty] | 928.06
BDI 25% | [6 empty] | 232.015
VALOR TOTAL (C/ BDI) | [6 empty] | 1160.075
COMP. 09 | EQUIPAMENTO 02 | [5 empty] | UND
COD SINAPI DEZ/2014 | ITEM | DISCRIMINAÇÃO |  | UND | QUANT | VALOR UNITÁRIO R$ | VALOR PARCIAL R$
SERVIÇOS
79517/001 | 01.01 | ESCAVAÇÃO MANUAL |  | M3 | 0.4375 | 22.04 | 9.64
COMP. 44 | 01.02 | CONCRETO FCK=18MPA , INCLUIDO PREPARO MECANICO, LANCAMENTO E ADENSAMENTO. |  | M3 | 0.3875 | 1576.66 | 610.96
88488 | 01.03 | PINTURA LATEX ACRILICA, DUAS DEMAOS |  | M3 | 8 | 9.34 | 74.72
VALOR TOTAL (S/ BDI) | [6 empty] | 695.32
BDI 25% | [6 empty] | 173.83
VALOR TOTAL (C/ BDI) | [6 empty] | 869.15
COMP. 10 | EQUIPAMENTO 03 - PRANCHA PARA ABDOMINAL | [5 empty] | UND
COD SINAPI DEZ/2014 | ITEM | DISCRIMINAÇÃO |  | UND | QUANT | VALOR UNITÁRIO R$ | VALOR PARCIAL R$
MÃO DE OBRA
88316 | 01.01 | SERVENTE C/ ENCARGOS COMPLEMENTARES |  | H | 0.1 | 11.02 | 1.1
88309 | 01.02 | PEDREIRO C/ ENCARGOS COMPLEMENTARES |  | H | 0.1 | 13.77 | 1.38
MATERIAIS
3993 | 02.01 | MADEIRA LEI E = 2,5CM (1") APARELHADA |  | M2 | 0.4025 | 50 | 20.13
7696 | 02.02 | TUBO DE AÇO GALVANIZADO Ø 2" |  | M | 1 | 36.23 | 36.23
SERVIÇOS
79517/001 | 03.01 | ESCAVAÇÃO MANUAL |  | M3 | 0.36 | 22.04 | 7.93
COMP. 44 | 03.02 | CONCRETO ARMADO 18 MPA, INCLUSIVE FORMA |  | M3 | 0.569 | 1576.66 | 897.12
88488 | 03.03 | PINTURA LATEX ACRILICA, DUAS DEMAOS |  | M2 | 4.126 | 9.34 | 38.54
73794/001 | 03.04 | PINTURA COM TINTA GRAFITE ESMALTE EM FERRO |  | M2 | 0.157 | 23.25 | 3.65
6081 | 03.05 | PINTURA EM VERNIZ POLIURETANO BRILHANTE EM MADEIRA, TRES DEMAOS |  | M2 | 0.4025 | 14.42 | 5.8
VALOR TOTAL (S/ BDI) | [6 empty] | 1011.88
BDI 25% | [6 empty] | 252.97
VALOR TOTAL (C/ BDI) | [6 empty] | 1264.85
COMP. 11 | EQUIPAMENTO 04 | [5 empty] | UND
COD SINAPI DEZ/2014 | ITEM | DISCRIMINAÇÃO |  | UND | QUANT | VALOR UNITÁRIO R$ | VALOR PARCIAL R$
MÃO DE OBRA
88316 | 01.01 | SERVENTE C/ ENCARGOS COMPLEMENTARES |  | H | 0.1 | 11.02 | 1.1
88309 | 01.02 | PEDREIRO C/ ENCARGOS COMPLEMENTARES |  | H | 0.1 | 13.77 | 1.38
MATERIAIS
7696 | 02.01 | TUBO DE AÇO GALVANIZADO Ø 2" |  | M | 1.7304 | 36.23 | 62.69
SERVIÇOS
79517/001 | 03.01 | ESCAVAÇÃO MANUAL |  | M3 | 0.1839 | 22.04 | 4.05
COMP. 44 | 03.02 | CONCRETO ARMADO 18 MPA, INCLUSIVE FORMA |  | M3 | 0.37927 | 1576.66 | 597.99
88488 | 03.03 | PINTURA LATEX ACRILICA, DUAS DEMAOS |  | M2 | 1.3502 | 9.34 | 12.61
73794/001 | 03.04 | PINTURA COM TINTA GRAFITE ESMALTE EM FERRO |  | M2 | 0.17747 | 23.25 | 4.13
VALOR TOTAL (S/ BDI) | [6 empty] | 683.95
BDI 25% | [6 empty] | 170.9875
VALOR TOTAL (C/ BDI) | [6 empty] | 854.9375
COMP. 12 | MESA TABULEIRO DE JOGOS C/ 4 BANCOS | [5 empty] | UND
COD SINAPI DEZ/2014 | ITEM | DISCRIMINAÇÃO |  | UND | QUANT | VALOR UNITÁRIO R$ | VALOR PARCIAL R$
SERVIÇOS
79517/001 | 01.01 | ESCAVAÇÃO MANUAL |  | M3 | 0.315 | 22.04 | 6.94
COMP. 44 | 01.02 | CONCRETO ARMADO 18 MPA , INCLUSIVE FORMA |  | M3 | 0.0796 | 1576.66 | 125.5
73361 | 01.03 | CONCRETO CICLÓPICO |  | M2 | 0.292 | 379.51 | 110.82
79497/001 | 01.04 | PINTURA A ÓLEO COM MASSA |  | M² | 0.23 | 15.02 | 3.45
VALOR TOTAL (S/ BDI) | [6 empty] | 246.71
BDI 25% | [6 empty] | 61.6775
VALOR TOTAL (C/ BDI) | [6 empty] | 308.3875
COMP. 18 | REGISTRO DE PRESSÃO EM PVC 1/2" | [5 empty] | UND
COD SINAPI DEZ/2014 | ITEM | DISCRIMINAÇÃO |  | UND | QUANT | VALOR UNITÁRIO R$ | VALOR PARCIAL R$
MÃO DE OBRA
88267 | 01.01 | ENCANADOR C/ ENCARGOS COMPLEMENTARES |  | H | 0.54 | 13.77 | 7.44
88316 | 01.02 | SERVENTE C/ ENCARGOS COMPLEMENTARES |  | H | 0.54 | 11.02 | 5.95
MATERIAIS
3146 | 02.01 | FITA VEDA ROSCA |  | M | 1.2 | 0.22 | 0.26
6038 | 02.02 | REGISTRO PVC PRESSAO ROSCAVEL 1/2" |  | UND | 1 | 16.34 | 16.34
VALOR TOTAL (S/ BDI) | [6 empty] | 29.99
BDI 25% | [6 empty] | 7.4975
VALOR TOTAL (C/ BDI) | [6 empty] | 37.4875
COMP. 19 | REGISTRO DE GAVETA EM PVC 25MM | [5 empty] | UND
COD SINAPI DEZ/2014 | ITEM | DISCRIMINAÇÃO |  | UND | QUANT | VALOR UNITÁRIO R$ | VALOR PARCIAL R$
MÃO DE OBRA
88267 | 01.01 | ENCANADOR C/ ENCARGOS COMPLEMENTARES |  | H | 0.17 | 13.77 | 2.34
88316 | 01.02 | SERVENTE C/ ENCARGOS COMPLEMENTARES |  | H | 0.17 | 11.02 | 1.87
MATERIAIS
20083 | 02.01 | SOLUÇÃO LIMPADORA PVC |  | L | 0.006 | 39.49 | 0.24
122 | 02.02 | ADESIVO PVC |  | KG | 0.005 | 39.22 | 0.2
6031 | 02.03 | REGISTRO DE GAVETA EM PVC 25MM |  | UND | 1 | 11.57 | 11.57
VALOR TOTAL (S/ BDI) | [6 empty] | 16.22
BDI 25% | [6 empty] | 4.055
VALOR TOTAL (C/ BDI) | [6 empty] | 20.275
COMP.20 | ADAPTADOR PVC P/ LAVATÓRIO 40 mm x 1" | [5 empty] | UND
COD SINAPI DEZ/2014 | ITEM | DISCRIMINAÇÃO |  | UND | QUANT | VALOR UNITÁRIO R$ | VALOR PARCIAL R$
MÃO DE OBRA
88267 | 01.01 | ENCANADOR C/ ENCARGOS COMPLEMENTARES |  | H | 0.07 | 13.77 | 0.96
88316 | 01.02 | SERVENTE C/ ENCARGOS COMPLEMENTARES |  | H | 0.07 | 11.02 | 0.77
MATERIAIS
122 | 02.01 | ADESIVO PVC |  | KG | 0.008 | 39.22 | 0.31
84 | 02.02 | ADAPTADOR PVC P/ VALVULA PIA OU LAVATORIO 40MM X 1" |  | UND | 1 | 1.8 | 1.8
20083 | 02.03 | SOLUÇÃO LIMPADORA PVC |  | L | 0.011 | 39.49 | 0.43
3146 | 02.04 | FITA VEDA ROSCA |  | M | 1.25 | 0.22 | 0.28
VALOR TOTAL (S/ BDI) | [6 empty] | 4.55
BDI 25% | [6 empty] | 1.1375
VALOR TOTAL (C/ BDI) | [6 empty] | 5.6875
COMP. 21 | ENGATE FLEXÍVEL 1/2" x 40 mm | [5 empty] | UND
COD SINAPI DEZ/2014 | ITEM | DISCRIMINAÇÃO |  | UND | QUANT | VALOR UNITÁRIO R$ | VALOR PARCIAL R$
MÃO DE OBRA
88267 | 01.01 | ENCANADOR C/ ENCARGOS COMPLEMENTARES |  | H | 0.1 | 13.77 | 1.38
MATERIAIS
11681 | 02.01 | ENGATE FLEXÍVEL 1/2" x 40 mm |  | UND | 1 | 6.16 | 6.16
3146 | 02.02 | FITA VEDA ROSCA |  | M | 0.15 | 0.22 | 0.03
VALOR TOTAL (S/ BDI) | [6 empty] | 7.57
BDI 25% | [6 empty] | 1.8925
VALOR TOTAL (C/ BDI) | [6 empty] | 9.4625
COMP. 22 | PERNADA EM CONCRETO (DIM. 0,82 x 0,55 x 0,06 M) | [5 empty] | UND
COD SINAPI DEZ/2014 | ITEM | DISCRIMINAÇÃO |  | UND | QUANT | VALOR UNITÁRIO R$ | VALOR PARCIAL R$
SERVIÇOS
73972/002 | 01.01 | CONCRETO ESTRUTURAL FCK=20MPA |  | M3 | 0.027 | 423.71 | 11.4402
74007/002 | 01.02 | FORMA DE MADEIRA |  | M2 | 0.3215 | 39.1 | 12.5707
73942/002 | 01.03 | AÇO CA 60 |  | KG | 1.02 | 6.31 | 6.4362
VALOR TOTAL (S/ BDI) | [6 empty] | 30.447
BDI 25% | [6 empty] | 7.6118
VALOR TOTAL (C/ BDI) | [6 empty] | 38.0588
COMP. 23 | TOMADA 2P + T | [5 empty] | UND
COD SINAPI DEZ/2014 | ITEM | DISCRIMINAÇÃO |  | UND | QUANT | VALOR UNITÁRIO R$ | VALOR PARCIAL R$
MÃO DE OBRA
88264 | 01.01 | ELETRICISTA C/ ENCARGOS COMPLEMENTRAES. |  | H | 0.29 | 13.77 | 3.99
88247 | 01.02 | AUXILIAR DE ELETRICISTA C/ ENCARGOS COMPLEM. |  | H | 0.29 | 11.3 | 3.28
MATERIAIS
7529 | 02.01 | TOMADA 2P + T |  | UND | 1 | 11.46 | 11.46
VALOR TOTAL (S/ BDI) | [6 empty] | 18.73
BDI 25% | [6 empty] | 4.6825
VALOR TOTAL (C/ BDI) | [6 empty] | 23.4125
COMP. 24 | CONJUGADO INTERRUPTOR SIMPLES E TOMADA 3P | [5 empty] | UND
COD SINAPI DEZ/2014 | ITEM | DISCRIMINAÇÃO |  | UND | QUANT | VALOR UNITÁRIO R$ | VALOR PARCIAL R$
MÃO DE OBRA
88264 | 01.01 | ELETRICISTA C/ ENCARGOS COMPLEMENTARES. |  | H | 0.37 | 13.77 | 5.09
88247 | 01.02 | AUXILIAR DE ELETRICISTA C/ ENCARGOS COMPLEM. |  | H | 0.37 | 11.3 | 4.18
MATERIAIS
COTAÇÃO | 02.01 | CONJ. INTERRUPTOR SIMPLE E TOMADA |  | UND | 1 | 13.86 | 13.86
VALOR TOTAL (S/ BDI) | [6 empty] | 23.13
BDI 25% | [6 empty] | 5.7825
VALOR TOTAL (C/ BDI) | [6 empty] | 28.9125
COMP. 25 | BOCAL EM BAQUELITE BASE E-27 | [5 empty] | UND
COD SINAPI DEZ/2014 | ITEM | DISCRIMINAÇÃO |  | UND | QUANT | VALOR UNITÁRIO R$ | VALOR PARCIAL R$
MÃO DE OBRA
88264 | 01.01 | ELETRICISTA C/ ENCARGOS COMPLEMENTARES. |  | H | 0.15 | 13.77 | 2.07
88247 | 01.02 | AUXILIAR DE ELETRICISTA C/ ENCARGOS COMPLEM. |  | H | 0.15 | 11.3 | 1.7
MATERIAIS
12295 | 02.01 | BOCAL DE BAQUELITE |  | UND | 1 | 2.78 | 2.78
VALOR TOTAL (S/ BDI) | [6 empty] | 6.55
BDI 25% | [6 empty] | 1.6375
VALOR TOTAL (C/ BDI) | [6 empty] | 8.1875
COMP. 26 | CAIXA RETANGULAR 4 x 2" | [5 empty] | UND
COD SINAPI DEZ/2014 | ITEM | DISCRIMINAÇÃO |  | UND | QUANT | VALOR UNITÁRIO R$ | VALOR PARCIAL R$
MÃO DE OBRA
88264 | 01.01 | ELETRICISTA C/ ENCARGOS COMPLEMENTARES. |  | H | 0.15 | 13.77 | 2.07
88247 | 01.02 | AUXILIAR DE ELETRICISTA C/ ENCARGOS COMPLEM. |  | H | 0.15 | 11.3 | 1.7
MATERIAIS
2556 | 02.01 | CAIXA RETANGULAR 4 x 2" |  | UND | 1 | 1.1 | 1.1
VALOR TOTAL (S/ BDI) | [6 empty] | 4.87
BDI 25% | [6 empty] | 1.2175
VALOR TOTAL (C/ BDI) | [6 empty] | 6.0875
COMP. 27 | ISOLADOR ROLDANA, PORCELANA, 85 x 20mm, 1,3 Kv - 34 Kv | [5 empty] | UND
COD SINAPI DEZ/2014 | ITEM | DISCRIMINAÇÃO |  | UND | QUANT | VALOR UNITÁRIO R$ | VALOR PARCIAL R$
MÃO DE OBRA
88264 | 01.01 | ELETRICISTA C/ ENCARGOS COMPLEMENTARES. |  | H | 0.1 | 13.77 | 1.38
88247 | 01.02 | AUXILIAR DE ELETRICISTA C/ ENCARGOS COMPLEM. |  | H | 0.1 | 11.3 | 1.13
MATERIAIS
3398 | 02.01 | ISOLADOR ROLDANA, PORCELANA, 85 x 20mm, 1,3Kv -34Kv |  | UND | 1 | 3.94 | 3.94
VALOR TOTAL (S/ BDI) | [6 empty] | 6.45
BDI 25% | [6 empty] | 1.6125
VALOR TOTAL (C/ BDI) | [6 empty] | 8.0625
COMP. 28 | CURVA DE FERRO P/ ELETRODUTO 90º 3/4" | [5 empty] | UND
COD SINAPI DEZ/2014 | ITEM | DISCRIMINAÇÃO |  | UND | QUANT | VALOR UNITÁRIO R$ | VALOR PARCIAL R$
MÃO DE OBRA
88264 | 01.01 | ELETRICISTA C/ ENCARGOS COMPLEMENTARES. |  | H | 0.14 | 13.77 | 1.93
88247 | 01.02 | AUXILIAR DE ELETRICISTA C/ ENCARGOS COMPLEM. |  | H | 0.14 | 11.3 | 1.58
MATERIAIS
2633 | 02.01 | CURVA DE FERRO P/ ELETRODUTO 90º 3/4" |  | UND | 1 | 1.53 | 1.53
VALOR TOTAL (S/ BDI) | [6 empty] | 5.04
BDI 25% | [6 empty] | 1.26
VALOR TOTAL (C/ BDI) | [6 empty] | 6.3
COMP. 29 | HASTE TERRA C/ CONECTOR 5/8" x 2,40 m | [5 empty] | UND
COD SINAPI DEZ/2014 | ITEM | DISCRIMINAÇÃO |  | UND | QUANT | VALOR UNITÁRIO R$ | VALOR PARCIAL R$
MÃO DE OBRA
88264 | 01.01 | ELETRICISTA C/ ENCARGOS COMPLEMENTARES. |  | H | 0.15 | 13.77 | 2.07
88247 | 01.02 | AUXILIAR DE ELETRICISTA C/ ENCARGOS COMPLEM. |  | H | 0.15 | 11.3 | 1.7
MATERIAIS
COTAÇÃO | 02.01 | HASTE TERRA C/ CONECTOR 5/8" x 2,40 m |  | UND | 1 | 31.72 | 31.72
VALOR TOTAL (S/ BDI) | [6 empty] | 35.49
BDI 25% | [6 empty] | 8.8725
VALOR TOTAL (C/ BDI) | [6 empty] | 44.3625
COMP. 30 | CAIXA PREMOLDADA PARA ATERRAMENTO | [5 empty] | UND
COD SINAPI DEZ/2014 | ITEM | DISCRIMINAÇÃO |  | UND | QUANT | VALOR UNITÁRIO R$ | VALOR PARCIAL R$
SERVIÇOS
79517/001 | 01.01 | ESCAVAÇÃO MANUAL DE VALAS E CARGA |  | M³ | 0.09 | 22.04 | 1.98
73964/001 | 01.02 | REATERRO COMPACTADO |  | M³ | 0.03 | 33.06 | 0.99
MATERIAIS
3278 | 02.01 | CAIXA INSPECAO CONCRETO PRE MOLDADO CIRCULAR COM TAMPA D = 40CM |  | UND | 1 | 44.31 | 44.31
VALOR TOTAL (S/ BDI) | [6 empty] | 47.28
BDI 25% | [6 empty] | 11.82
VALOR TOTAL (C/ BDI) | [6 empty] | 59.1
COMP. 31 | PORTA DE MAD. DE LEI COMPLETA (CAIXILHO, DOBRADIÇAS E FECHADURA) 0,60 X 2,00 M | [5 empty] | UND
COD SINAPI DEZ/2014 | ITEM | DISCRIMINAÇÃO |  | UND | QUANT | VALOR UNITÁRIO R$ | VALOR PARCIAL R$
MÃO DE OBRA
88309 | 01.01 | PEDREIRO C/ ENCARGOS COMPLEMENTARES |  | H | 1.4 | 13.77 | 19.28
88316 | 01.02 | SERVENTE C/ ENCARGOS COMPLEMENTARES. |  | H | 5.52 | 11.02 | 60.83
88261 | 01.03 | CARPINTEIRO DE ESQUADRIA C/ ENCARGOS COMPL |  | H | 3.75 | 13.63 | 51.11
MATERIAIS
183 | 02.01 | ADUELA/BATENTE DUPLO/CAIXAO/GRADE CAIXA 13 X 3CM P/ PORTA 0,60 A 1,20 X 2,10M MADEIRA IPE/MOGNO/CEREJEIRA OU SIMILAR |  | JG | 1 | 85 | 85
367 | 02.02 | AREIA GROSSA |  | M³ | 0.01 | 37.5 | 0.38
1379 | 02.03 | CIMENTO PORTLAND COMUM CP II- 32 |  | KG | 1.72 | 0.64 | 1.1
3080 | 02.04 | FECHADURA EMBUTIR EXTERNA (C/ CILINDRO) COMPLETA - LINHA POPULAR |  | CJ | 1 | 32.8 | 32.8
4378 | 02.05 | PARAFUSO ROSCA SOBERBA ACO ZINC CABECA CHATA FENDA SIMPLES 7 X 65MM |  | UND | 8 | 0.49 | 3.92
4419 | 02.06 | PECA DE MADEIRA 1A QUALIDADE 10 X 10 X 3CM P/ FIXACAO ESQUADRIAS OU RODAPE |  | UND | 6 | 0.69 | 4.14
4977 | 02.07 | PORTA MAD. MACICA REGIONAL 1A MEXICANA, E= 3CM |  | M2 | 1.26 | 142.25 | 179.24
5072 | 02.08 | PREGO DE ACO 1" X 17" |  | KG | 0.2 | 13.87 | 2.77
11447 | 02.09 | DOBRADICA LATAO CROMADO 3 X 3" C/ ANEIS |  | UND | 3 | 10.51 | 31.53
VALOR TOTAL (S/ BDI) | [6 empty] | 472.1
BDI 25% | [6 empty] | 118.025
VALOR TOTAL (C/ BDI) | [6 empty] | 590.125
COMP. 32 | PORTA METALICA DE ABRIR TIPO VENEZIANA 0,80 x 2,15 M | [5 empty] | UND
COD SINAPI DEZ/2014 | ITEM | DISCRIMINAÇÃO |  | UND | QUANT | VALOR UNITÁRIO R$ | VALOR PARCIAL R$
MÃO DE OBRA
88309 | 01.01 | PEDREIRO C/ ENCARGOS COMPLEMENTARES |  | H | 2 | 13.77 | 27.54
88316 | 01.02 | SERVENTE C/ ENCARGOS COMPLEMENTARES |  | H | 2.5 | 11.02 | 27.55
MATERIAIS
370 | 02.01 | AREIA MEDIA |  | M3 | 0.01 | 57.5 | 0.58
1379 | 02.02 | CIMENTO PORTLAND CP II- 32 |  | KG | 1.72 | 0.64 | 1.1
25001 | 02.03 | PORTA METALICA DE ABRIR VENEZIANA 0,80 x 2,10 M |  | UND | 1 | 229.51 | 229.51
VALOR TOTAL (S/ BDI) | [6 empty] | 286.28
BDI 25% | [6 empty] | 71.57
VALOR TOTAL (C/ BDI) | [6 empty] | 357.85
COMP. 33 | BALANCIN METÁLICO E VIDRO CANELADO 4MM - 0,40 x 0,60 M | [5 empty] | UND
COD SINAPI DEZ/2014 | ITEM | DISCRIMINAÇÃO |  | UND | QUANT | VALOR UNITÁRIO R$ | VALOR PARCIAL R$
SERVIÇOS
6103 | 01.01 | JANELA BASCULANTE DE FERRO EM CANTONEIRA 5/8 x 1/8" |  | M2 | 0.24 | 335.59 | 80.54
72122 | 01.02 | VIDRO CANELADO 4 MM COLOCADO |  | M2 | 0.24 | 60.69 | 14.57
VALOR TOTAL (S/ BDI) | [6 empty] | 95.11
BDI 25% | [6 empty] | 23.7775
VALOR TOTAL (C/ BDI) | [6 empty] | 118.8875
COMP. 34 | JANELA METALICA DE CORRER CENTRAL TIPO VENEZIANA C/ GRADE MOSAICO 1,20 x 1,00 M | [5 empty] | UND
COD SINAPI DEZ/2014 | ITEM | DISCRIMINAÇÃO |  | UND | QUANT | VALOR UNITÁRIO R$ | VALOR PARCIAL R$
MÃO DE OBRA
88309 | 01.01 | PEDREIRO C/ ENCARGOS COMPLEMENTARES |  | H | 1.5 | 13.77 | 20.66
88316 | 01.02 | SERVENTE C/ ENCARGOS COMPLEMENTARES |  | H | 0.7 | 11.02 | 7.71
MATERIAIS
370 | 02.01 | AREIA MEDIA |  | M3 | 0.006 | 57.5 | 0.35
1379 | 02.02 | CIMENTO PORTLAND CP II- 32 |  | KG | 2.5 | 0.64 | 1.6
11194 | 02.03 | JANELA METALICA DE CORRER CENTRAL TIPO VENEZIANA C/ GRANDE MOSAICO 1,20 x 1,00 M |  | M2 | 1.2 | 426.66 | 511.99
VALOR TOTAL (S/ BDI) | [6 empty] | 542.31
BDI 25% | [6 empty] | 135.5775
VALOR TOTAL (C/ BDI) | [6 empty] | 677.8875
COMP. 35 | CAMADA IMPERMEABILIZADORA 0,10 M COM PEDRA PRETA | [5 empty] | M2
COD SINAPI DEZ/2014 | ITEM | DISCRIMINAÇÃO |  | UND | QUANT | VALOR UNITÁRIO R$ | VALOR PARCIAL R$
SERVIÇOS
73361 | 01.01 | CONCRETO CICLOPICO 10 MPA 30% PED DE MAO INCL TRANSP HORIZ C/CARRINHOS ATE 20M E COLOCACAO. |  | M3 | 0.1 | 379.51 | 37.95
VALOR TOTAL (S/ BDI) | [6 empty] | 37.95
BDI 25% | [6 empty] | 9.4875
VALOR TOTAL (C/ BDI) | [6 empty] | 47.4375
COMP. 36 | CALÇADA DE PROTEÇÃO | [5 empty] | M2
COD SINAPI DEZ/2014 | ITEM | DISCRIMINAÇÃO |  | UND | QUANT | VALOR UNITÁRIO R$ | VALOR PARCIAL R$
SERVIÇOS
73965/010 | 01.01 | ESCAVAÇÃO MANUAL |  | M3 | 0.045 | 38.58 | 1.74
73904/001 | 01.02 | ATERRO COMPACTADO MANUALMENTE |  | M3 | 0.058 | 69.09 | 4.01
73361 | 01.03 | FUNDAÇÃO CORRIDA EM PEDRA PRETA |  | M3 | 0.045 | 379.51 | 17.08
COMP. 60 | 01.04 | ALVENARIA DE 0,10 M |  | M2 | 0.25 | 38.95 | 9.74
COMP. 35 | 01.05 | CAMADA IMPERMEABILIZADORA |  | M2 | 1 | 37.95 | 37.95
73922/002 | 01.06 | CIMENTADO LISO DESEMPENADO |  | M2 | 1 | 35.25 | 35.25
VALOR TOTAL (S/ BDI) | [6 empty] | 105.77
BDI 25% | [6 empty] | 26.4425
VALOR TOTAL (C/ BDI) | [6 empty] | 132.2125
COMP. 37 | REBOCO LISO EXTERNO | [5 empty] | M2
COD SINAPI DEZ/2014 | ITEM | DISCRIMINAÇÃO |  | UND | QUANT | VALOR UNITÁRIO R$ | VALOR PARCIAL R$
MÃO DE OBRA
88309 | 01.01 | PEDREIRO C/ ENCARGOS COMPLEMENTARES |  | H | 1 | 13.77 | 13.77
88316 | 01.02 | SERVENTE C/ ENCARGOS COMPLEMENTARES |  | H | 1 | 11.02 | 11.02
MATERIAIS
370 | 02.01 | AREIA MEDIA |  | M3 | 0.03 | 57.5 | 1.73
1379 | 02.02 | CIMENTO PORTLAND CP II- 32 |  | KG | 7.5 | 0.64 | 4.8
148 | 02.03 | ADITIVO ( QUIMICAL ) |  | L | 0.0306 | 8.49 | 0.26
VALOR TOTAL (S/ BDI) | [6 empty] | 31.58
BDI 25% | [6 empty] | 7.895
VALOR TOTAL (C/ BDI) | [6 empty] | 39.475
COMP. 38 | REBOCO LISO INTERNO | [5 empty] | M2
COD SINAPI DEZ/2014 | ITEM | DISCRIMINAÇÃO |  | UND | QUANT | VALOR UNITÁRIO R$ | VALOR PARCIAL R$
MÃO DE OBRA
88309 | 01.01 | PEDREIRO C/ ENCARGOS COMPLEMENTARES |  | H | 0.65 | 13.77 | 8.95
88316 | 01.02 | SERVENTE C/ ENCARGOS COMPLEMENTARES |  | H | 0.65 | 11.02 | 7.16
MATERIAIS
370 | 02.01 | AREIA MEDIA |  | M3 | 0.03 | 57.5 | 1.73
1379 | 02.02 | CIMENTO PORTLAND CP II- 32 |  | KG | 7.5 | 0.64 | 4.8
148 | 02.03 | ADITIVO ( QUIMICAL ) |  | L | 0.03 | 8.49 | 0.25
VALOR TOTAL (S/ BDI) | [6 empty] | 22.89
BDI 25% | [6 empty] | 5.7225
VALOR TOTAL (C/ BDI) | [6 empty] | 28.6125
COMP. 39 | REBOCO ESTANHADO | [5 empty] | M2
COD SINAPI DEZ/2014 | ITEM | DISCRIMINAÇÃO |  | UND | QUANT | VALOR UNITÁRIO R$ | VALOR PARCIAL R$
MÃO DE OBRA
88309 | 01.01 | PEDREIRO C/ ENCARGOS COMPLEMENTARES |  | H | 1.2 | 13.77 | 16.52
88316 | 01.02 | SERVENTE C/ ENCARGOS COMPLEMENTARES |  | H | 1 | 11.02 | 11.02
MATERIAIS
370 | 02.01 | AREIA MEDIA |  | M3 | 0.015 | 57.5 | 0.86
1379 | 02.02 | CIMENTO PORTLAND CP II- 32 |  | KG | 8.5 | 0.64 | 5.44
148 | 02.03 | ADITIVO ( QUIMICAL ) |  | L | 0.03 | 8.49 | 0.25
VALOR TOTAL (S/ BDI) | [6 empty] | 34.09
BDI 25% | [6 empty] | 8.5225
VALOR TOTAL (C/ BDI) | [6 empty] | 42.6125
COMP. 40 | ESCÁPULA | [5 empty] | UND
COD SINAPI DEZ/2014 | ITEM | DISCRIMINAÇÃO |  | UND | QUANT | VALOR UNITÁRIO R$ | VALOR PARCIAL R$
MÃO DE OBRA
88316 | 01.01 | SERVENTE C/ ENCARGOS COMPLEMENTARES |  | H | 0.1 | 11.02 | 1.102
MATERIAIS
COTAÇÃO | 02.01 | ESCÁPULA |  | PAR | 1 | 27.62 | 27.62
SERVIÇOS
73549 | 03.01 | ARGAMASSA DE CIMENTO E AREIA 1:4 |  | M3 | 0.008 | 496.84 | 3.9747
VALOR TOTAL (S/ BDI) | [6 empty] | 32.6967
BDI 25% | [6 empty] | 8.1742
VALOR TOTAL (C/ BDI) | [6 empty] | 40.8709
COMP. 42 | BRAÇADEIRA METÁLICA COM BUCHA E PARAFUSO D= 50mm | [5 empty] | UND
COD SINAPI DEZ/2014 | ITEM | DISCRIMINAÇÃO |  | UND | QUANT | VALOR UNITÁRIO R$ | VALOR PARCIAL R$
MÃO DE OBRA
88267 | 01.01 | ENCANADOR C/ ENCARGOS COMPLEMENTARES |  | H | 0.1 | 13.77 | 1.38
88316 | 01.02 | SERVENTE C/ ENCARGOS COMPLEMENTARES |  | H | 0.1 | 11.02 | 1.1
MATERIAIS
396 | 02.01 | BRAÇADEIRA METÁLICA C/ BUCHA E PARAFUSO D= 50MM |  | UND | 1 | 1.6 | 1.6
VALOR TOTAL (S/ BDI) | [6 empty] | 4.08
BDI 25% | [6 empty] | 1.02
VALOR TOTAL (C/ BDI) | [6 empty] | 5.1
COMP. 43 | BASE COMPACTADA COM INCORPORAÇÃO DE 20% DE AREIA (MAT. DE 1ª CATEGORIA) | [5 empty] | M3
COD SINAPI DEZ/2014 | ITEM | DISCRIMINAÇÃO |  | UND | QUANT | VALOR UNITÁRIO R$ | VALOR PARCIAL R$
SERVIÇOS
72911 | 01.01 | BASE DE SOLO ESTABILIZADO SEM MISTURA, COMPACTACAO 100% PROCTOR NORMAL |  | M3 | 1 | 8.26 | 8.26
72887 | 01.02 | TRANSPORTE COMERCIAL COM CAMINHAO BASCULANTE 6 M3, RODOVIA PAVIMENTADA |  | M3XKM | 5 | 0.82 | 4.1
MATERIAIS
369 | 02.01 | MATERIAL DE JAZIDA PARA BASE DE PAVIMENTACAO |  | M3 | 1 | 40.94 | 40.94
370 | 02.02 | AREIA MÉDIA |  | M3 | 0.2 | 57.5 | 11.5
VALOR TOTAL (S/ BDI) | [6 empty] | 64.8
BDI 25% | [6 empty] | 16.2
VALOR TOTAL (C/ BDI) | [6 empty] | 81
COMP. 44 | CONCRETO ARMADO FCK= 18 Mpa, INCLUSIVE FORMA | [5 empty] | M3
COD SINAPI DEZ/2014 | ITEM | DISCRIMINAÇÃO |  | UND | QUANT | VALOR UNIT. (R$) | VALOR PARCIAL R$
MÃO DE OBRA
88309 | 01.01 | PEDREIRO C/ ENCARGOS COMPLEMENTARES | H | H | 4.64 | 13.77 | 63.89
88262 | 01.02 | CARPINTEIRO C/ ENCARGOS COMPLEMENTARES | H | H | 17.55 | 13.77 | 241.66
88245 | 01.03 | ARMADOR C/ ENCARGOS COMPLEMENTARES | H | H | 7 | 13.77 | 96.39
88243 | 01.04 | AJUDANTE ESPECIALIZADO C/ ENCARGOS COMPLEM | H | H | 7 | 11.65 | 81.55
88316 | 01.05 | SERVENTE C/ ENCARGOS COMPLEMENTARES | H | H | 10.92 | 11.02 | 120.34
88239 | 01.06 | AJUDANTE DE CARPINTEIRO | H | H | 17.55 | 11.31 | 198.49
MATERIAIS
27 | 02.01 | AÇO CA-50 5/8" |  | KG | 55 | 3.22 | 177.1
38 | 02.02 | AÇO CA-60 5/16" |  | KG | 22 | 3.88 | 85.36
337 | 02.03 | ARAME RECOZIDO | KG | KG | 2.5 | 6.95 | 17.38
370 | 02.04 | AREIA MÉDIA | M³ | M³ | 0.6139 | 57.5 | 35.3
643 | 02.05 | BETONEIRA 320L DIESEL 5,5HP | H | H | 0.65 | 2.73 | 1.77
1357 | 02.06 | CHAPA DE MADEIRA COMPENSADA | UND. | UND. | 1.1405 | 40.77 | 46.5
1379 | 02.07 | CIMENTO | KG | KG | 369.6 | 0.64 | 236.54
2692 | 02.08 | DESMOLDANTE PARA FORMA DE MADEIRA | L | L | 1.2 | 4.7 | 5.64
4006 | 02.09 | MADEIRA PINHO SERRADA NAO APARELHADA | M³ | M³ | 0.12 | 480.54 | 57.66
4718 | 02.10 | PEDRA BRITADA | M³ | M³ | 0.878 | 105 | 92.19
5061 | 02.11 | PREGO | KG | KG | 2.52 | 7.5 | 18.9
VALOR TOTAL (S/ BDI) | [6 empty] | 1576.66
BDI 25% | [6 empty] | 394.165
VALOR TOTAL (C/ BDI) | [6 empty] | 1970.825
COMP. 48 | PEITORIL EM MARMORITE | [5 empty] | M2
COD SINAPI DEZ/2014 | ITEM | DISCRIMINAÇÃO |  | UND | QUANT | VALOR UNITÁRIO R$ | VALOR PARCIAL R$
MÃO DE OBRA
88309 | 01.01 | PEDREIRO C/ ENCARGOS COMPLEMENTARES |  | H | 0.7 | 13.77 | 9.64
88316 | 01.02 | SERVENTE C/ ENCARGOS COMPLEMENTARES |  | H | 0.008 | 11.02 | 0.09
MATERIAIS
10855 | 02.01 | PEITORIL PRE-MOLD. DE MARMORITE L = 15CM |  | M | 6.6667 | 42.48 | 283.2
1379 | 02.02 | CIMENTO CP II- 32 |  | KG | 0.9044 | 0.64 | 0.58
370 | 02.03 | AREIA MÉDIA |  | M3 | 0.0022 | 57.5 | 0.13
VALOR TOTAL (S/ BDI) | [6 empty] | 293.64
BDI 25% | [6 empty] | 73.41
VALOR TOTAL (C/ BDI) | [6 empty] | 367.05
COMP. 60 | ALVENARIA DE TIJOLOS CERAMICOS E= 10 CM | [5 empty] | M2
COD SINAPI DEZ/2014 | ITEM | DISCRIMINAÇÃO |  | UND | QUANT | VALOR UNITÁRIO | VALOR PARCIAL
87328 | 01.01 | ARGAMASSA CIMENTO/ AREIA 1:7 |  | M3 | 0.011 | 283.99 | 3.12
88309 | 01.02 | PEDREIRO COM ENCARGOS COMPLEMENTARES |  | H | 1 | 13.77 | 13.77
88316 | 01.03 | SERVENTE COM ENCARGOS COMPLEMENTARES |  | H | 1 | 11.02 | 11.02
7271 | 01.04 | BLOCO CERAMICO 9 X 19X19 |  | UND | 24 | 0.46 | 11.04
0
VALOR TOTAL (S/ BDI) | [6 empty] | 38.95
BDI 25% | [6 empty] | 9.7375
VALOR TOTAL (C/ BDI) | [6 empty] | 48.6875
COMP. 61 | TANQUE PREMOLDADO DE CIMENTO | [5 empty] | PT
COD SINAPI DEZ/2014 | ITEM | DISCRIMINAÇÃO |  | UND | QUANT | VALOR UNITÁRIO | VALOR PARCIAL
0
88267 | 01.01 | ENCANADOR COM ENCARGOS COMPLEMENTARES |  | H | 3 | 13.77 | 41.31
88248 | 01.02 | AJUDANTE COM ENCARGOS COMPLEMENTARES |  | H | 3 | 11.31 | 33.93
6253 | 01.03 | TANQUE SIMPLES PREMOLDADO |  | UND | 1 | 47.58 | 47.58
COMP 62 | 01.04 | ARGAMASSA TRAÇO 1:3 |  | M3 | 0.002 | 418.65 | 0.84
VALOR TOTAL (S/ BDI) | [6 empty] | 122.82
BDI 25% | [6 empty] | 30.705
VALOR TOTAL (C/ BDI) | [6 empty] | 153.525
COMP. 62 | ARGAMASSA TRAÇO 1:3 | [5 empty] | M3
COD SINAPI DEZ/2014 | ITEM | DISCRIMINAÇÃO |  | UND | QUANT | VALOR UNITÁRIO | VALOR PARCIAL
0
367 | 01.01 | AREIA GROSSA |  | M3 | 1.297 | 37.5 | 48.64
1379 | 01.02 | CIMENTO |  | KG | 473 | 0.64 | 302.72
88316 | 01.03 | SERVENTE COM ENCARGOS COMPLEMENTARES |  | H | 6 | 11.02 | 66.12
10532 | 01.04 | BETONEIRA 320 L |  | H | 0.714 | 1.64 | 1.17
VALOR TOTAL (S/ BDI) | [6 empty] | 418.65
BDI 25% | [6 empty] | 104.6625
VALOR TOTAL (C/ BDI) | [6 empty] | 523.3125
COMP. 63 | CHUVEIRO PVC | [5 empty] | M3
COD SINAPI DEZ/2014 | ITEM | DISCRIMINAÇÃO |  | UND | QUANT | VALOR UNITÁRIO | VALOR PARCIAL
0
88267 | 01.01 | ENCANADOR COM ENCARGOS COMPLEMENTARES |  | H | 0.4 | 13.77 | 5.51
7608 | 01.02 | CHUVEIRO PLASTICO |  | UND | 1 | 3.74 | 3.74
0
0
VALOR TOTAL (S/ BDI) | [6 empty] | 9.25
BDI 25% | [6 empty] | 2.3125
VALOR TOTAL (C/ BDI) | [6 empty] | 11.5625
COMP. 64 | CAIXA DE DESCARGA DE SOBREPOR COM PARAFUSO | [5 empty] | M3
COD SINAPI DEZ/2014 | ITEM | DISCRIMINAÇÃO |  | UND | QUANT | VALOR UNITÁRIO | VALOR PARCIAL
0
395 | 01.01 | ABRAÇADEIRA TIPO D 11/4" |  | UND | 2 | 1.12 | 2.24
1030 | 01.02 | CAIXA DE DESCARGA PLASTICA EXTERNA |  | UND | 1 | 22.15 | 22.15
88267 | 01.03 | ENCANADOR COM ENCARGOS COMPLEMENTARES |  | H | 1.45 | 13.77 | 19.97
88248 | 01.04 | AJUDANTE COM ENCARGOS COMPLEMENTARES |  | H | 1.45 | 11.31 | 16.4
6140 | 01.05 | BOLSA DE LIGAÇÃO EM PVC FLEXIVEL |  | UND | 1 | 1.93 | 1.93
7583 | 01.06 | BUCHA DE NILON S-8 COM PARAFUSO |  | UND | 4 | 0.4 | 1.6
0
VALOR TOTAL (S/ BDI) | [6 empty] | 64.29
BDI 25% | [6 empty] | 16.0725
VALOR TOTAL (C/ BDI) | [6 empty] | 80.3625
COMP. 65 | TORNEIRA DE PRESSÃO PVC PARA PIA | [5 empty] | M3
COD SINAPI DEZ/2014 | ITEM | DISCRIMINAÇÃO |  | UND | QUANT | VALOR UNITÁRIO | VALOR PARCIAL
0
88267 | 01.01 | ENCANADOR COM ENCARGOS COMPLEMENTARES |  | H | 0.5 | 13.77 | 6.89
88248 | 01.02 | AJUDANTE DE ENCANADOR |  | H | 0.5 | 11.31 | 5.66
3146 | 01.03 | FITA VEDA ROSCA |  | UND | 0.05 | 2.2 | 0.11
11822 | 01.04 | TORNEIRA PVC PARA PIA |  | UND | 1 | 7.9 | 7.9
VALOR TOTAL (S/ BDI) | [6 empty] | 20.56
BDI 25% | [6 empty] | 5.14
VALOR TOTAL (C/ BDI) | [6 empty] | 25.7
COMP. 66 | TORNEIRA DE PRESSÃO PVC PARA LAVATORIO | [5 empty] | UND
COD SINAPI DEZ/2014 | ITEM | DISCRIMINAÇÃO |  | UND | QUANT | VALOR UNITÁRIO | VALOR PARCIAL
0
88267 | 01.01 | ENCANADOR COM ENCARGOS COMPLEMENTARES |  | H | 0.5 | 13.77 | 6.89
88248 | 01.02 | AJUDANTE DE ENCANADOR |  | H | 0.5 | 11.31 | 5.66
3146 | 01.03 | FITA VEDA ROSCA |  | UND | 0.02 | 2.2 | 0.04
11832 | 01.04 | TORNEIRA PVC PARA LAVATORIO |  | UND | 1 | 7.9 | 7.9
VALOR TOTAL (S/ BDI) | [6 empty] | 20.49
BDI 25% | [6 empty] | 5.1225
VALOR TOTAL (C/ BDI) | [6 empty] | 25.6125
COMP. 67 | SOLEIRA EM MARMORITE | [5 empty] | M2
COD SINAPI DEZ/2014 | ITEM | DISCRIMINAÇÃO |  | UND | QUANT | VALOR UNITÁRIO R$ | VALOR PARCIAL R$
MÃO DE OBRA
88309 | 01.01 | PEDREIRO C/ ENCARGOS COMPLEMENTARES |  | H | 0.7 | 13.77 | 9.64
88316 | 01.02 | SERVENTE C/ ENCARGOS COMPLEMENTARES |  | H | 0.008 | 11.02 | 0.09
MATERIAIS
10856 | 02.01 | SOLEIRA PRE-MOLD. DE MARMORITE L = 15CM |  | M | 6.6667 | 48.35 | 322.33
1379 | 02.02 | CIMENTO CP II- 32 |  | KG | 0.9044 | 0.64 | 0.58
370 | 02.03 | AREIA MÉDIA |  | M3 | 0.0022 | 57.5 | 0.13
VALOR TOTAL (S/ BDI) | [6 empty] | 332.77
BDI 25% | [6 empty] | 83.1925
VALOR TOTAL (C/ BDI) | [6 empty] | 415.9625
COMP. 68 | SOLEIRA PREMOLDADA DE CIMENTO | [5 empty] | M2
COD SINAPI DEZ/2014 | ITEM | DISCRIMINAÇÃO |  | UND | QUANT | VALOR UNITÁRIO R$ | VALOR PARCIAL R$
MÃO DE OBRA
84194 | 01.01 | SOLEIRA PRE-MOLD. DE CIMENTO |  | M | 6.6667 | 9.37 | 62.47
VALOR TOTAL (S/ BDI) | [6 empty] | 62.47
BDI 25% | [6 empty] | 15.6175
VALOR TOTAL (C/ BDI) | [6 empty] | 78.0875
COMP. 69 | PIA EM MARMORITE | [5 empty] | M2
COD SINAPI DEZ/2014 | ITEM | DISCRIMINAÇÃO |  | UND | QUANT | VALOR UNITÁRIO R$ | VALOR PARCIAL R$
COMP 62 | 01.01 | ARGAMASSA CIMENTO: AREIA 1:3 |  | M3 | 0.005 | 418.65 | 2.09
COTAÇÃO | 01.02 | PIA EM MARMORITE |  | UM | 1 | 94.55 | 94.55
1380 | 01.03 | CIMENTO BRANCO |  | KG | 1.1 | 3.76 | 4.14
88267 | 01.01 | ENCANADOR C/ ENCARGOS COMPLEMENTARES |  | H | 1 | 13.77 | 13.77
88316 | 01.05 | SERVENTE COM ENCARGOS COMPLEMENTARES |  |  | 1 | 11.02 | 11.02
VALOR TOTAL (S/ BDI) | [6 empty] | 125.57
BDI 25% | [6 empty] | 31.3925
VALOR TOTAL (C/ BDI) | [6 empty] | 156.9625
COMP. 70 | JOELHO 90° 25 MM X 1/2" SRM | [5 empty] | UND
COD SINAPI DEZ/2014 | ITEM | DISCRIMINAÇÃO |  | UND | QUANT | VALOR UNITÁRIO R$ | VALOR PARCIAL R$
MÃO DE OBRA
88267 | 01.01 | ENCANADOR C/ ENCARGOS COMPLEMENTARES |  | H | 0.18 | 13.77 | 2.48
88316 | 01.02 | SERVENTE C/ ENCARGOS COMPLEMENTARES |  | H | 0.18 | 11.02 | 1.98
20147 | 02.01 | JOELHO 90° 25 MM X 1/2" SRM |  | UND | 1 | 2.6 | 2.6
122 | 02.02 | ADESIVO PVC |  | KG | 0.006 | 39.22 | 0.24
3146 | 02.01 | FITA VEDA ROSCA |  | M | 0.024 | 0.22 | 0.01
VALOR TOTAL (S/ BDI) | [6 empty] | 7.31
BDI 25% | [6 empty] | 1.8275
VALOR TOTAL (C/ BDI) | [6 empty] | 9.1375
COMP. 71 | JOELHO 90° 20 MM X 1/2" | [5 empty] | UND
COD SINAPI DEZ/2014 | ITEM | DISCRIMINAÇÃO |  | UND | QUANT | VALOR UNITÁRIO R$ | VALOR PARCIAL R$
MÃO DE OBRA
88267 | 01.01 | ENCANADOR C/ ENCARGOS COMPLEMENTARES |  | H | 0.18 | 13.77 | 2.48
88316 | 01.02 | SERVENTE C/ ENCARGOS COMPLEMENTARES |  | H | 0.18 | 11.02 | 1.98
3521 | 02.01 | JOELHO 90° 20 MM X 1/2" |  | UND | 1 | 0.67 | 0.67
122 | 02.02 | ADESIVO PVC |  | KG | 0.006 | 39.22 | 0.24
3146 | 02.01 | FITA VEDA ROSCA |  | M | 0.024 | 0.22 | 0.01
VALOR TOTAL (S/ BDI) | [6 empty] | 5.38
BDI 25% | [6 empty] | 1.345
VALOR TOTAL (C/ BDI) | [6 empty] | 6.725
COMP. 72 | JOELHO 90° 25 MM X 20 MM | [5 empty] | UND
COD SINAPI DEZ/2014 | ITEM | DISCRIMINAÇÃO |  | UND | QUANT | VALOR UNITÁRIO R$ | VALOR PARCIAL R$
MÃO DE OBRA
88267 | 01.01 | ENCANADOR C/ ENCARGOS COMPLEMENTARES |  | H | 0.18 | 13.77 | 2.48
88316 | 01.02 | SERVENTE C/ ENCARGOS COMPLEMENTARES |  | H | 0.18 | 11.02 | 1.98
3533 | 02.01 | JOELHO 90° 25 MM X 20 MM |  | UND | 1 | 0.88 | 0.88
122 | 02.02 | ADESIVO PVC |  | KG | 0.006 | 39.22 | 0.24
3146 | 02.01 | FITA VEDA ROSCA |  | M | 0.024 | 0.22 | 0.01
VALOR TOTAL (S/ BDI) | [6 empty] | 5.59
BDI 25% | [6 empty] | 1.3975
VALOR TOTAL (C/ BDI) | [6 empty] | 6.9875