## ORÇ. REFAZER
|  |  | PLANILHA ORÇAMENTÁRIA DE OBRA |  |  | IDENTIFICAÇÃO
FORM.01/PO.PRO.03
[6 empty] | VERSÃO | ELABORADO
[6 empty] | 01 | 04/03/2009
P
| EMPREENDIMENTO |  |  | OBRA
| COMUNIDADE JARDIM JADER BARBALHO |  |  | SERVIÇOS À REFAZER - INFRAESTRUTURA E HABITAÇÃO
| LOCALIZAÇÃO |  |  |  |  | DATA | VERSÃO
| ANANINDEUA - PARÁ |  |  |  |  | DEZ.2014 | V-01
SINAPI DEZ.2014 | ITEM | DISCRIMINAÇÃO |  | UND | QUANT | VALOR UNITÁRIO R$ | VALOR PARCIAL R$
| 1 | SISTEMA VIÁRIO, URBANIZAÇÃO, RDU e IP e EQUIPAMENTOS COMUNITÁRIOS |  |  |  |  | 1316310.66
| 1.1 | SERVIÇOS PRELIMINARES
74209/001 | 1.1.1 | Placa da obra (6,00 x 3,00 m) |  | m² | 36 | 396.96 | 14290.56
COMP. ANEXA | 1.1.2 | Escritório da fiscalização (75,00m²) |  | un | 1 | 44503.58 | 44503.58
|  | SUB-TOTAL - SERVIÇOS PRELIMINARES |  |  |  |  | 58794.14
| 1.2 | TERRAPLENAGEM
74015/001 | 1.2.1 | Fornecimento e aplicação de aterro compactado |  | m³ | 10 | 28.69 | 286.9
|  | SUB-TOTAL - TERRAPLENAGEM |  |  |  |  | 286.9
| 1.3 | PAVIMENTAÇÃO
COMP. 05 | 1.3.1 | Base compactada com incorporação de 20% de areia (Mat. de 1ª categoria) |  | m³ | 3885.7 | 81 | 314741.7
72945 | 1.3.2 | Imprimação asfaltica com cm-30 |  | m² | 38156 | 5.36 | 204516.16
72943 | 1.3.3 | Pintura de ligação |  | m² | 38156 | 1.59 | 60668.04
COMP. 06 | 1.3.4 | Fornecimento, transporte e aplicação de CBUQ e = 3 cm |  | t | 1236.56 | 284 | 351183.04
COMP. 06 | 1.3.5 | Fornecimento, transporte e aplicação de CBUQ e = 5 cm |  | t | 542.19 | 284 | 153981.96
73764/005 | 1.3.6 | Fornecimento e execução de revestimento viário com lajota sextavada e = 8 cm, inclusive coxim de areia e = 15 cm |  | m² | 42 | 59.91 | 2516.22
COMP. 07 | 1.3.7 | Escarificação |  | m² | 4402 | 31.98 | 140775.96
| 0 | SUB-TOTAL - PAVIMENTAÇÃO |  |  |  |  | 1228383.08
| 1.4 | EQUIPAMENTOS
| 1.4.1 | PRAÇA 01- QUADRA 01 - 4.375,99 m²
| 1.4.1.1 | Praça com Play-ground
COMP. 203 | 1.4.1.2 | Calçada em concreto rejuntado com junta plástica e = 5 cm |  | m² | 30 | 31.11 | 933.3
COMP. 08 | 1.4.1.3 | Bancos isolados |  | un | 2 | 316.04 | 632.08
COMP. 09 | 1.4.1.4 | Lixeira Ø 0,50 m em tela moeda com alça apoiada lateralmente |  | un | 11 | 623.1 | 6854.1
COMP. 15 | 1.4.1.5 | Gangorra de ferro 3 pranchas |  | un | 2 | 1175.29 | 2350.58
COMP. 16 | 1.4.1.6 | Carrocel de ferro médio |  | un | 1 | 1312.76 | 1312.76
COMP. 17 | 1.4.1.7 | Balanço de ferro 3 cadeiras |  | un | 3 | 1062.79 | 3188.37
COMP. 13 | 1.4.1.8 | Escorrega de ferro médio |  | un | 4 | 1078.1 | 4312.4
|  | SUB-TOTAL - PRAÇA 01- QUADRA 01 - 4.375,99 m² |  |  |  |  | 19583.59
| 1.5 | PRAÇA 3 - QUADRA 41 - 5.398,52 m²
| 1.5.1 | Praça com Play-ground
COMP. 09 | 1.5.1.1 | Lixeira Ø 0,50 m em tela moeda com alça apoiada lateralmente |  | un | 11 | 623.1 | 6854.1
COMP. 15 | 1.5.1.2 | Mesa tabuleiro de jogos com 4 bancos |  | un | 4 | 308.39 | 1233.56
COMP. 15 | 1.5.1.3 | Gangorra de ferro 3 pranchas |  | un | 1 | 1175.29 | 1175.29
|  | SUB-TOTAL - PRAÇA 3 - QUADRA 41 - 5.398,52 m² |  |  |  |  | 9262.95
| 2 | SISTEMA DE ESGOTO SANITÁRIO |  |  |  |  | 400245.02
| 2.1 | DESOBSTRUÇÃO DE REDES
| 2.1.1 | TUBOS
COMP. 56 | 2.1.1.1 | Tubo PVC, PB, JE DN = 150 mm |  | m | 6698 | 22.1 | 148025.8
COMP. 56 | 2.1.1.2 | Tubo PVC, PB, JE DN = 200 mm |  | m | 297 | 22.1 | 6563.7
COMP. 56 | 2.1.1.3 | Tubo PVC, PB, JE DN = 250 mm |  | m | 242 | 22.1 | 5348.2
COMP. 56 | 2.1.1.4 | Tubo PVC, PB, JE DN = 300 mm |  | m | 593 | 22.1 | 13105.3
COMP. 56 | 2.1.1.5 | Tubo PVC, PB, JE DN = 350 mm |  | m | 777 | 22.1 | 17171.7
| 2.1.2 | POÇOS DE VISITA |  |  | 0
COMP. 159 | 2.1.2.1 | Poço de visita em anéis pré-moldados (prof até 1,50 m) |  | un | 31 | 4.86 | 150.66
COMP. 160 | 2.1.2.2 | Poço de visita em anéis pré-moldados (prof.entre 1,50 m e 2,50 m) |  | un | 21 | 21.63 | 454.23
COMP. 161 | 2.1.2.3 | Poço de visita em anéis pré-moldados (prof.acima de 2,50 m) |  | un | 9 | 32.44 | 291.96
| 2.1.3 | LIGAÇÕES DE ESGOTO |  |  | 0
COMP. 158 | 2.1.3.1 | Tubo PVC, PB, JE DN = 100 mm |  | m | 9035 | 22.1 | 199673.5
| 2.1.4 | CAIXAS DE PASSAGEM |  |  | 0
COMP. 162 | 2.1.4.1 | Caixas de passagem em concreto (0,60 x 0,60m), incluindo tampa em concreto |  | un | 1373 | 6.89 | 9459.97
|  | SUB-TOTAL - DESOBSTRUÇÃO DE REDES |  |  |  |  | 400245.02
| 3 | REDE DE DRENAGEM PLUVIAL |  |  |  |  | 1177522.8
| 3.1 | CAIXA PARA BOCA DE LOBO
83659 | 3.1.1 | Em alvenaria, inclusive tampa e cantoneira em concreto padrão Pref ANANINDEUA |  | un | 196 | 733.71 | 143807.16
| 3.2 | MEIO-FIO
73763/002 | 3.2.1 | Meio-fio com linha d'àgua |  | m | 9365 | 91.1 | 853151.5
| 3.3 | TAMPA PARA BOCA DE LOBO
COMP. 118 | 3.3.1 | Tampa para BL |  | un | 11 | 55.56 | 611.16
| 3.4 | TAMPA PARA POÇO DE VISITA CONCRETO TIPO A |  |  | 0
COMP. 119 | 3.4.1 | D= 600 mm |  | un | 5 | 90.69 | 453.45
|  | SUB-TOTAL - TAMPA PARA BOCA DE LOBO E TAMPA PARA POÇO DE VISITA |  |  |  |  | 998023.27
| 3.5 | DESOBSTRUÇÃO DE REDES
| 3.5.1 | TUBOS
COMP. 163 | 3.5.1.1 | D= 400 mm |  | m | 1471.6 | 13.78 | 20278.65
COMP. 164 | 3.5.1.2 | D= 500 mm |  | m | 2324.45 | 22.1 | 51370.35
COMP. 164 | 3.5.1.3 | D= 600 mm |  | m | 1013.63 | 22.1 | 22401.22
COMP. 164 | 3.5.1.4 | D= 800 mm |  | m | 1516.94 | 22.1 | 33524.37
COMP. 164 | 3.5.1.5 | D= 1000 mm |  | m | 316.09 | 22.1 | 6985.59
COMP. 164 | 3.5.1.6 | D= 1200 mm |  | m | 1619.14 | 22.1 | 35782.99
| 3.5.2 | POÇO DE VISITA CONCRETO TIPO A |  |  | 0
COMP. 165 | 3.5.2.1 | D= 500 mm |  | un | 37 | 24.06 | 890.22
COMP. 166 | 3.5.2.2 | D= 600 mm |  | un | 13 | 26.85 | 349.05
COMP. 167 | 3.5.2.3 | D= 800 mm |  | un | 22 | 37.03 | 814.66
COMP. 168 | 3.5.2.4 | D= 1000 mm |  | un | 6 | 48.8 | 292.8
COMP. 169 | 3.5.2.5 | D= 1200 mm |  | un | 22 | 61.83 | 1360.26
COMP. 177 | 3.5.2.6 | D= 2x1200 mm |  | un | 3 | 301.39 | 904.17
| 3.5.3 | CAIXA PARA BOCA DE LOBO |  |  | 0
COMP. 185 | 3.5.3.1 | Em alvenaria, inclusive tampa e cantoneira em concreto padrão Pref ANANINDEUA |  | un | 220 | 20.66 | 4545.2
|  | SUB-TOTAL - DESOBSTRUÇÃO DE REDES |  |  |  |  | 179499.53
|  | TOTAL |  |  |  |  | 2894078.48
ZONA ESPECIAL DE INTEGRAÇÃO SOCIAL - ZEIS
| 1 | SERVIÇOS DE PAVIMENTAÇÃO |  |  |  |  | 7850.13
73763/002 | 1.1 | Execução meio fio com linha d'água |  | m | 8.5 | 91.1 | 774.35
73892/001 | 1.2 | Execução de Passeios |  | m² | 121 | 42.64 | 5159.44
73764/004 | 1.3 | Execução de Pavimentação em Blokret |  | m² | 38 | 50.43 | 1916.34
|  | SUB-TOTAL |  |  |  |  | 7850.13
| 2 | SERVIÇOS DE DRENAGEM |  |  |  |  | 44012.93
| 2.1 | TAMPA PARA POÇO DE VISITA CONCRETO TIPO A, 150x150mm, COM TAMPA CIRCULAR Ø 400mm
COMP. 45 | 2.1.1 | D= 400 mm |  | un | 1 | 24.75 | 24.75
| 2.2 | TAMPA PARA POÇO DE VISITA CONCRETO TIPO A
COMP. 45 | 2.2.1 | D= 400 mm |  | un | 9 | 24.75 | 222.75
COMP. 46 | 2.2.2 | D= 600 mm |  | un | 7 | 90.69 | 634.83
| 2.3 | TAMPA EM CONCRETO 800x800mm
COMP. 47 | 2.3.1 | Tampa em concreto |  | un | 6 | 126.14 | 756.84
| 2.4 | DESOBSTRUÇÃO DE REDES
| 2.4.1 | TUBOS
COMP. 49 | 2.4.1.1 | Tubulação em concreto diam = 400mm |  | m | 538 | 13.78 | 7413.64
COMP. 50 | 2.4.1.2 | Tubulação em concreto diam = 500mm |  | m | 369.04 | 22.1 | 8155.78
COMP. 50 | 2.4.1.3 | Tubulação em concreto diam = 600mm |  | m | 245.25 | 22.1 | 5420.03
COMP. 50 | 2.4.1.4 | Tubulação em concreto diam = 800mm |  | m | 372 | 22.1 | 8221.2
COMP. 50 | 2.4.1.5 | Tubulação em concreto diam = 1000mm |  | m | 164.07 | 22.1 | 3625.95
COMP. 50 | 2.4.1.6 | Tubulação em concreto diam = 1200mm |  | m | 316 | 22.1 | 6983.6
| 2.4.2 | POÇO DE VISITA
COMP. 51 | 2.4.2.1 | Poço visita em concreto armado para tubo 500 mm |  | un | 7 | 24.06 | 168.42
COMP. 52 | 2.4.2.2 | Poço visita em concreto armado para tubo 600 mm |  | un | 4 | 26.85 | 107.4
COMP. 53 | 2.4.2.3 | Poço visita em concreto armado para tubo 800 mm |  | un | 7 | 37.03 | 259.21
COMP. 54 | 2.4.2.4 | Poço visita em concreto armado para tubo 1000 mm |  | un | 2 | 48.8 | 97.6
COMP. 55 | 2.4.2.5 | Poço visita em concreto armado para tubo 1200 mm |  | un | 3 | 61.83 | 185.49
| 2.4.3 | CAIXA PARA BOCA DE LOBO
COMP. 41 | 2.4.3.1 | Boca de lobo em concreto, com 0.50m³/Un. - padrão - I |  | un | 84 | 20.66 | 1735.44
|  | SUB-TOTAL |  |  |  |  | 44012.93
| 3 | ESGOTO SANITÁRIO |  |  |  |  | 20410.69
| 3.1 | DESOBSTRUÇÃO DE REDES
| 3.1.1 | TUBOS
COMP. 56 | 3.1.1.1 | Tubo PVC, PB, JE DN = 150 mm |  | m | 915 | 22.1 | 20221.5
| 3.1.2 | POÇO DE VISITA
COMP. 57 | 3.1.2.1 | Poço de visita em anéis pré-moldados (prof até 1,50 m) |  | un | 10 | 4.86 | 48.6
COMP. 58 | 3.1.2.2 | Poço de visita em anéis pré-moldados (prof.entre 1,50 m e 2,50 m) |  | un | 5 | 21.63 | 108.15
COMP. 59 | 3.1.2.3 | Poço de visita em anéis pré-moldados ( prof maior que 2,50 m) |  | un | 1 | 32.44 | 32.44
|  | SUB-TOTAL |  |  |  |  | 20410.69
| 4 | EQUIPAMENTOS |  |  |  |  | 71550.53
| 4.1 | PRAÇA 7 - QUADRA 56 - 970,60 m²
| 4.1.1 | Praça com Play-ground -
COMP. 07 | 4.1.1.1 | Lixeira Ø 0,50 m em tela moeda com alça apoiada lateralmente |  | un | 3 | 623.1 | 1869.3
|  | SUB-TOTAL |  |  |  |  | 1869.3
| 4.1.2 | Equipamento de ginástica
COMP. 08 | 4.1.2.1 | Equipamento 01 - Barra Isolada |  | un | 4 | 1160.08 | 4640.32
COMP. 09 | 4.1.2.2 | Equipamento 02 |  | un | 4 | 869.15 | 3476.6
COMP. 10 | 4.1.2.3 | Equipamento 03 - Prancha p/ Abdominal |  | un | 2 | 1264.85 | 2529.7
COMP. 11 | 4.1.2.4 | Equipamento 04 |  | un | 2 | 854.94 | 1709.88
COMP. 12 | 4.1.2.5 | Mesa tabuleiro de jogos com 4 bancos |  | un | 4 | 308.39 | 1233.56
|  | SUB-TOTAL |  |  |  |  | 13590.06
| 4.2 | PRAÇA 8 - QUADRA 58 - 8.245,89 m²
COMP. 13 | 4.2.1 | Alambrado em ferro galvanizado pintado com tinta antiferruginosa h = 2,00 m sobre mureta |  | m² | 2 | 460.16 | 920.32
73445 | 4.2.2 | Pintura a cal, em mureta de alvenaria h=1,00 m |  | m | 170 | 7.18 | 1220.6
73924/002 | 4.2.3 | Pintura de alambrado com tinta antiferruginosa, h=2,00 m |  | m² | 340 | 21.93 | 7456.2
|  | SUB-TOTAL |  |  |  |  | 9597.12
| 4.2.4 | Praça com Play-ground -
COMP. 07 | 4.2.4.1 | Lixeira Ø 0,50 m em tela moeda com alça apoiada lateralmente |  | un | 22 | 623.1 | 13708.2
COMP. 12 | 4.2.4.2 | Mesa tabuleiro de jogos com 4 bancos |  | un | 4 | 308.39 | 1233.56
|  | SUB-TOTAL |  |  |  |  | 14941.76
| 4.2.5 | Equipamento de ginástica
COMP. 08 | 4.2.5.1 | Equipamento 01 - Barra Isolada |  | un | 2 | 1160.08 | 2320.16
COMP. 09 | 4.2.5.2 | Equipamento 02 |  | un | 2 | 869.15 | 1738.3
COMP. 10 | 4.2.5.3 | Equipamento 03 - Prancha p/ Abdominal |  | un | 4 | 1264.85 | 5059.4
COMP. 11 | 4.2.5.4 | Equipamento 04 |  | un | 4 | 854.94 | 3419.76
|  | SUB-TOTAL |  |  |  |  | 12537.62
| 4.3 | PRAÇA 9- QUADRA 69 - 2.650,60 m²
73445 | 4.3.1 | Pintura a cal, em mureta de alvenaria h=1,00 m |  | m | 170 | 7.18 | 1220.6
73924/002 | 4.3.2 | Pintura de alambrado com tinta antiferruginosa, h=2,00 m |  | m² | 340 | 21.93 | 7456.2
|  | SUB-TOTAL |  |  |  |  | 8676.8
| 4.3.3 | Praça com Play-ground -
COMP. 14 | 4.3.3.1 | Bancos isolados |  | un | 1 | 316.04 | 316.04
COMP. 07 | 4.3.3.2 | Lixeira Ø 0,50 m em tela moeda com alça apoiada lateralmente |  | un | 4 | 623.1 | 2492.4
COMP. 15 | 4.3.3.3 | Gangorra de ferro 3 pranchas |  | un | 1 | 1175.29 | 1175.29
COMP. 16 | 4.3.3.4 | Carrocel de ferro médio |  | un | 2 | 1312.76 | 2625.52
COMP. 17 | 4.3.3.5 | Balanço de ferro 3 cadeiras |  | un | 2 | 1062.79 | 2125.58
|  | SUB-TOTAL |  |  |  |  | 8734.83
| 5 | DIVERSOS
73948/016 | 5.1 | Roçagem/Limpeza |  | m² | 466 | 3.44 | 1603.04
|  | SUB-TOTAL |  |  |  |  | 1603.04
|  | TOTAL |  |  |  |  | 143824.28
| VALOR TOTAL (C/ BDI) | [5 empty] | 3037902.76
| BDI 25% | [5 empty] | 607580.552
| VALOR TOTAL (S/ BDI) | [5 empty] | 2430322.208
| ENGENHEIRO RESPONSÁVEL PELOS QUANTITATIVOS |  |  | GERENTE
| DATA |  |  | DATA
| _____/____/____ __________________________ |  |  | _____/____/____ _________________________
| ENGENHEIRO RESPONSÁVEL PELOS PREÇOS UNITÁRIOS |  |  | GERENTE
| DATA |  |  | DATA
| _____/____/____ __________________________ |  |  | _____/____/____ _________________________

## COMPOSIÇÃO
COMPOSIÇÕES UNITÁRIAS
EMPREENDIMENTO |  |  |  | OBRA
COMUNIDADE JARDIM JÁDER BARBALHO - REFAZER |  |  |  | COMPOSIÇÕES DIVERSAS
LOCALIZAÇÃO | [5 empty] | DATA | VERSÃO
BR-316, ESTRADA DO AURÁ - ANANINDEUA-PA | [5 empty] | DEZ/2014
COMPOSIÇÃO 01 | PAVIMENTAÇÃO ASFÁLTICA CBUQ | [5 empty] | T
COD SINAPI DEZ/2014 | ITEM | DISCRIMINAÇÃO |  | UND | QUANT | VALOR UNITÁRIO R$ | VALOR PARCIAL R$
SERVIÇOS
72965 | 01.01 | CONCRETO BETUMINOSO USINADO A QUENTE COM CAP 50/70, CAPA DE ROLAMENTO INCLUSO USINAGEM E APLICACAO, EXCLUSIVE TRANSPORTE |  | T | 1 | 219.84 | 219.84
83444 | 01.02 | TRANSPORTE DE MATERIAL DE QUALQUER NATUREZA DMT > 10 KM |  | TxKM | 10 | 0.82 | 8.2
VALOR TOTAL (S/ BDI) | [6 empty] | 228.04
BDI 25% | [6 empty] | 57.01
VALOR TOTAL (C/ BDI) | [6 empty] | 285.05
COMP. 07 | ESCARIFICAÇÃO | [5 empty] | UND
COD SINAPI JAN/13 | ITEM | DISCRIMINAÇÃO |  | UND | QUANT | VALOR UNITÁRIO | VALOR PARCIAL
MÃO DE OBRA
88309 | 01.01 | PEDREIRO C/ ENCARGOS COMPLEMENTARES |  | H | 1 | 13.77 | 13.77
88316 | 01.02 | SERVENTE C/ ENCARGOS COMPLEMENTARES |  | H | 0.5 | 11.02 | 5.51
MATERIAIS
26019 | 02.01 | DISCO DE DESBASTE P/ FERRO |  | UND | 0.2 | 11.46 | 2.29
73491 | 02.02 | MAQUINA POLIDORA |  | H | 1 | 4.01 | 4.01
VALOR TOTAL (S/ BDI) | [6 empty] | 25.58
BDI 25% | [6 empty] | 6.395
VALOR TOTAL (C/ BDI) | [6 empty] | 31.975
COMPOSIÇÃO 13 | ALAMBRADO EM FERRO GALVANIZADO PINTADO COM TINTA ANTIFERRUGINOSA, h= 2,00 m SOBRE MURETA | [5 empty] | M2
COD SINAPI DEZ/2014 | ITEM | DISCRIMINAÇÃO |  | UND | QUANT | VALOR UNITÁRIO R$ | VALOR PARCIAL R$
SERVIÇOS
73787/001 | 01.01 | ALAMBRADO EM TUBOS DE FERRO GALVANIZADO FIXADOS EM BLOCOS DE CONCRETO, COM TELA DE ARAME GALVANIZADO REVESTIDO COM PVC FIO 12 MALHA 7,5CM |  | M2 | 1 | 147.03 | 147.03
COMP. 60 | 01.02 | ALVENARIA 10 CM |  | M2 | 1 | 38.95 | 38.95
COMP. 37 | 01.03 | REBOCO LISO EXTERNO |  | M2 | 2 | 31.58 | 63.16
79334/001 | 01.04 | PINTURA A CAL EXTERNA DUAS DEMÃOS |  | M2 | 2 | 4.78 | 9.56
73406 | 01.05 | CONCRETO FCK = 15MPA VIRADO EM BETONEIRA LANÇADO E ADENSADO |  | M3 | 0.011 | 486.76 | 5.35
73361 | 01.06 | CONCRETO CICLOPICO C/CONC DOS RAC 10 MPA 30% PED DE MAO INCL.TRANSP HORIZ C/CARRINHOS ATE 20M E COLOCACAO |  | M3 | 0.14 | 379.51 | 53.13
5651 | 01.07 | FORMA DE MADEIRA |  | M2 | 1.45 | 22.61 | 32.78
74254/002 | 01.08 | AÇO CA 50 |  | KG | 2 | 6.44 | 12.88
79517/001 | 01.09 | ESCAVAÇÃO MANUAL EM SOLO ATÉ 1,50M |  | M3 | 0.24 | 22.04 | 5.29
VALOR TOTAL (S/ BDI) | [6 empty] | 368.13
BDI 25% | [6 empty] | 92.0325
VALOR TOTAL (C/ BDI) | [6 empty] | 460.1625
COMPOSIÇÃO 14 | BANCO ISOLADO (2,00 x 0,40 x 0,42m) | [5 empty] | UND
COD SINAPI DEZ/2014 | ITEM | DISCRIMINAÇÃO |  | UND | QUANT | VALOR UNITÁRIO R$ | VALOR PARCIAL R$
SERVIÇOS
COMP. 44 | 01.01 | CONCRETO ARMADO FCK = 18MPA |  | M3 | 0.175 | 1576.66 | 275.92
73410 | 01.02 | FORMA EM COMPENSADO RESINADO 10 MM |  | M2 | 1.32 | 42.99 | 56.75
73406 | 01.03 | CONCRETO ESTRUTURAL FCK= 15,0 MPA |  | M³ | 0.0405 | 486.76 | 19.71
VALOR TOTAL (S/ BDI) | [6 empty] | 352.38
BDI 25% | [6 empty] | 88.095
VALOR TOTAL (C/ BDI) | [6 empty] | 440.475
COMPOSIÇÃO 15 | GANGORRA COM 3 PRANCHAS EM MADEIRA E ESTRUTURA DE FERRO COMPLETA | [5 empty] | UND
COD SINAPI DEZ/2014 | ITEM | DISCRIMINAÇÃO |  | UND | QUANT | VALOR UNITÁRIO R$ | VALOR PARCIAL R$
MÃO DE OBRA
88316 | 01.01 | SERVENTE C/ ENCARGOS COMPLEMENTARES |  | H | 1 | 11.02 | 11.02
88309 | 01.02 | PEDREIRO C/ ENCARGOS COMPLEMENTARES |  | H | 1 | 13.77 | 13.77
MATERIAIS
COTAÇÃO | 02.01 | GANGORRA C/ 3 PRANCHAS |  | UND | 1 | 890 | 890
SERVIÇOS
79517/001 | 03.01 | ESCAVAÇÃO MANUAL |  | M3 | 0.05 | 22.04 | 1.1
73406 | 03.02 | CONCRETO ESTRUTURAL 15 MPA |  | M3 | 0.05 | 486.76 | 24.34
VALOR TOTAL (S/ BDI) | [6 empty] | 940.23
BDI 25% | [6 empty] | 235.0575
VALOR TOTAL (C/ BDI) | [6 empty] | 1175.2875
COMPOSIÇÃO 16 | CARROCEL DE FERRO MÉDIO | [5 empty] | UND
COD SINAPI DEZ/2014 | ITEM | DISCRIMINAÇÃO |  | UND | QUANT | VALOR UNITÁRIO R$ | VALOR PARCIAL R$
MÃO DE OBRA
88316 | 01.01 | SERVENTE C/ ENCARGOS COMPLEMENTARES |  | H | 1 | 11.02 | 11.02
88309 | 01.02 | PEDREIRO C/ ENCARGOS COMPLEMENTARES |  | H | 1 | 13.77 | 13.77
MATERIAIS
COTAÇÃO | 02.01 | CARROCEL DE FERRO MÉDIO |  | UND | 1 | 999.98 | 999.98
SERVIÇOS
79517/001 | 03.01 | ESCAVAÇÃO MANUAL |  | M3 | 0.05 | 22.04 | 1.1
73406 | 03.02 | CONCRETO ESTRUTURAL 15 MPA |  | M3 | 0.05 | 486.76 | 24.34
VALOR TOTAL (S/ BDI) | [6 empty] | 1050.21
BDI 25% | [6 empty] | 262.5525
VALOR TOTAL (C/ BDI) | [6 empty] | 1312.7625
COMPOSIÇÃO 17 | BALANÇO DE FERRO 3 CADEIRAS | [5 empty] | UND
COD SINAPI DEZ/2014 | ITEM | DISCRIMINAÇÃO |  | UND | QUANT | VALOR UNITÁRIO R$ | VALOR PARCIAL R$
MÃO DE OBRA
88316 | 01.01 | SERVENTE C/ ENCARGOS COMPLEMENTARES |  | H | 1 | 11.02 | 11.02
88309 | 01.02 | PEDREIRO C/ ENCARGOS COMPLEMENTARES |  | H | 1 | 13.77 | 13.77
MATERIAIS
COTAÇÃO | 02.01 | BALANÇO DE FERRO 3 CADEIRAS |  | UND | 1 | 800 | 800
SERVIÇOS
79517/001 | 03.01 | ESCAVAÇÃO MANUAL |  | M3 | 0.05 | 22.04 | 1.1
73406 | 03.02 | CONCRETO ESTRUTURAL 15 MPA |  | M3 | 0.05 | 486.76 | 24.34
VALOR TOTAL (S/ BDI) | [6 empty] | 850.23
BDI 25% | [6 empty] | 212.5575
VALOR TOTAL (C/ BDI) | [6 empty] | 1062.7875
COMP. 13 | ESCORREGADOR DE FERRO MÉDIO | [5 empty] | UND
COD SINAPI JAN/13 | ITEM | DISCRIMINAÇÃO |  | UND | QUANT | VALOR UNITÁRIO | VALOR PARCIAL
MÃO DE OBRA
88316 | 01.01 | SERVENTE C/ ENCARGOS COMPLEMENTARES |  | H | 1 | 11.02 | 11.02
88309 | 01.02 | PEDREIRO C/ ENCARGOS COMPLEMENTARES |  | H | 1 | 13.77 | 13.77
MATERIAIS
COTAÇÃO | 02.01 | ESCORREGADOR DE FERRO MÉDIO |  | UND | 1 | 812.25 | 812.25
SERVIÇOS
79517/001 | 03.01 | ESCAVAÇÃO MANUAL |  | M3 | 0.05 | 22.04 | 1.1
73406 | 03.02 | CONCRETO ESTRUTURAL 15 MPA |  | M3 | 0.05 | 486.76 | 24.34
VALOR TOTAL (S/ BDI) | [6 empty] | 862.48
BDI 25% | [6 empty] | 215.62
VALOR TOTAL (C/ BDI) | [6 empty] | 1078.1
COMP. 158 | DESOBSTRUÇÃO DE REDE DE ESGOTO COM AUXÍLIO DE EQUIPAMENTO HIDROJATO | [5 empty] | M
COD SINAPI JAN/13 | ITEM | DISCRIMINAÇÃO |  | UND | QUANT | VALOR UNITÁRIO R$ | VALOR PARCIAL R$
MÃO DE OBRA
88316 | 01.01 | SERVENTE C/ ENCARGOS COMPLEMENTARES |  | H | 1 | 11.02 | 11.02
SERVIÇOS
5761 | 02.01 | CAMINHAO PIPA 6000L TOCO, 162CV - 7,5T (VU=6ANOS) (INCLUI TANQUE DE ACO PARA TRANSPORTE DE AGUA E MOTOBOMBA CENTRIFUGA A GASOLINA 3,5CV) |  | CHP | 0.052 | 128.08 | 6.66
VALOR TOTAL (S/ BDI) | [6 empty] | 17.68
BDI 25% | [6 empty] | 4.42
VALOR TOTAL (C/ BDI) | [6 empty] | 22.1
COMPOSIÇÃO 41 | DESOBSTRUÇÃO E LIMPEZA DE BOCA-DE-LOBO EM CONCRETO, COM 0,50 m³/ UND. | [5 empty] | UND
COD SINAPI DEZ/2014 | ITEM | DISCRIMINAÇÃO |  | UND | QUANT | VALOR UNITÁRIO R$ | VALOR PARCIAL R$
MÃO DE OBRA
88316 | 01.02 | SERVENTE C/ ENCARGOS COMPLEMENTARES |  | H | 1.5 | 11.02 | 16.53
VALOR TOTAL (S/ BDI) | [6 empty] | 16.53
BDI 25% | [6 empty] | 4.1325
VALOR TOTAL (C/ BDI) | [6 empty] | 20.6625
COMP. 44 | CONCRETO ARMADO FCK= 18 Mpa, INCLUSIVE FORMA | [5 empty] | M3
COD SINAPI DEZ/2014 | ITEM | DISCRIMINAÇÃO |  | UND | QUANT | VALOR UNIT. (R$) | VALOR PARCIAL R$
MÃO DE OBRA
88309 | 01.01 | PEDREIRO C/ ENCARGOS COMPLEMENTARES | H | H | 4.64 | 13.77 | 63.89
88262 | 01.02 | CARPINTEIRO C/ ENCARGOS COMPLEMENTARES | H | H | 17.55 | 13.77 | 241.66
88245 | 01.03 | ARMADOR C/ ENCARGOS COMPLEMENTARES | H | H | 7 | 13.77 | 96.39
88243 | 01.04 | AJUDANTE ESPECIALIZADO C/ ENCARGOS COMPLEM | H | H | 7 | 11.65 | 81.55
88316 | 01.05 | SERVENTE C/ ENCARGOS COMPLEMENTARES | H | H | 10.92 | 11.02 | 120.34
88239 | 01.06 | AJUDANTE DE CARPINTEIRO | H | H | 17.55 | 11.31 | 198.49
MATERIAIS
27 | 02.01 | AÇO CA-50 5/8" |  | KG | 55 | 3.22 | 177.1
38 | 02.02 | AÇO CA-60 5/16" |  | KG | 22 | 3.88 | 85.36
337 | 02.03 | ARAME RECOZIDO | KG | KG | 2.5 | 6.95 | 17.38
370 | 02.04 | AREIA MÉDIA | M³ | M³ | 0.6139 | 57.5 | 35.3
643 | 02.05 | BETONEIRA 320L DIESEL 5,5HP | H | H | 0.65 | 2.73 | 1.77
1357 | 02.06 | CHAPA DE MADEIRA COMPENSADA | UND. | UND. | 1.1405 | 40.77 | 46.5
1379 | 02.07 | CIMENTO | KG | KG | 369.6 | 0.64 | 236.54
2692 | 02.08 | DESMOLDANTE PARA FORMA DE MADEIRA | L | L | 1.2 | 4.7 | 5.64
4006 | 02.09 | MADEIRA PINHO SERRADA NAO APARELHADA | M³ | M³ | 0.12 | 480.54 | 57.66
4718 | 02.10 | PEDRA BRITADA | M³ | M³ | 0.878 | 105 | 92.19
5061 | 02.11 | PREGO | KG | KG | 2.52 | 7.5 | 18.9
VALOR TOTAL (S/ BDI) | [6 empty] | 1576.66
BDI 25% | [6 empty] | 394.165
VALOR TOTAL (C/ BDI) | [6 empty] | 1970.825
COMPOSIÇÃO 45 | TAMPA PARA POÇO DE VISITA CONCRETO TIPO A, 150x150mm, COM TAMPA CIRCULAR Ø 400mm | [5 empty] | UND
COD SINAPI DEZ/2014 | ITEM | DISCRIMINAÇÃO |  | UND | QUANT | VALOR UNITÁRIO R$ | VALOR PARCIAL R$
SERVIÇOS
COMP. 44 | 01.01 | CONCRETO ARMADO 18 MPA, INCLUSIVE FORMA |  | M3 | 0.01256 | 1576.66 | 19.8
VALOR TOTAL (S/ BDI) | [6 empty] | 19.8
BDI 25% | [6 empty] | 4.95
VALOR TOTAL (C/ BDI) | [6 empty] | 24.75
COMPOSIÇÃO 46 | TAMPA PARA POÇO DE VISITA CONCRETO TIPO A Ø 600 MM | [5 empty] | UND
COD SINAPI DEZ/2014 | ITEM | DISCRIMINAÇÃO |  | UND | QUANT | VALOR UNITÁRIO | VALOR PARCIAL
MÃO DE OBRA
88316 | 01.01 | SERVENTE C/ ENCARGOS COMPLEMENTARES |  | H | 0.5 | 11.02 | 5.51
MATERIAIS
1319 | 02.01 | ARO EM CHAPA DE AÇO 3/16" |  | KG | 6.5673 | 2.82 | 18.52
SERVIÇOS
COMP. 44 | 01.01 | CONCRETO ARMADO FCK= 18 MPA, INCL. FORMA |  | M3 | 0.030772 | 1576.66 | 48.52
VALOR TOTAL (S/ BDI) | [6 empty] | 72.55
BDI 25% | [6 empty] | 18.1375
VALOR TOTAL (C/ BDI) | [6 empty] | 90.6875
COMPOSIÇÃO 47 | TAMPA EM CONCRETO 800x800MM | [5 empty] | UND
COD SINAPI DEZ/2014 | ITEM | DISCRIMINAÇÃO |  | UND | QUANT | VALOR UNITÁRIO R$ | VALOR PARCIAL R$
SERVIÇOS
COMP. 44 | 01.01 | CONCRETO ARMADO 18 MPA, INCLUSIVE FORMA |  | M3 | 0.064 | 1576.66 | 100.91
VALOR TOTAL (S/ BDI) | [6 empty] | 100.91
BDI 25% | [6 empty] | 25.2275
VALOR TOTAL (C/ BDI) | [6 empty] | 126.1375
COMPOSIÇÃO 49 | DESOBSTRUÇÃO DE TUBOS DE CONCRETO D= 400MM | [5 empty] | M
COD SINAPI DEZ/2014 | ITEM | DISCRIMINAÇÃO |  | UND | QUANT | VALOR UNITÁRIO R$ | VALOR PARCIAL R$
MÃO DE OBRA
88316 | 01.01 | SERVENTE C/ ENCARGOS COMPLEMENTARES |  | H | 1 | 11.02 | 11.02
VALOR TOTAL (S/ BDI) | [6 empty] | 11.02
BDI 25% | [6 empty] | 2.755
VALOR TOTAL (C/ BDI) | [6 empty] | 13.775
COMPOSIÇÃO 50 | DESOBSTRUÇÃO DE TUBOS DE CONCRETO D= 500MM A 1200MM | [5 empty] | M
COD SINAPI DEZ/2014 | ITEM | DISCRIMINAÇÃO |  | UND | QUANT | VALOR UNITÁRIO R$ | VALOR PARCIAL R$
MÃO DE OBRA
88316 | 01.01 | SERVENTE C/ ENCARGOS COMPLEMENTARES |  | H | 1 | 11.02 | 11.02
SERVIÇOS
5761 | 02.01 | CAMINHAO PIPA 6000L TOCO, 162CV - 7,5T (VU=6ANOS) (INCLUI TANQUE DE ACO PARA TRANSPORTE DE AGUA E MOTOBOMBA CENTRIFUGA A GASOLINA 3,5CV) |  | CHP | 0.052 | 128.08 | 6.66
VALOR TOTAL (S/ BDI) | [6 empty] | 17.68
BDI 25% | [6 empty] | 4.42
VALOR TOTAL (C/ BDI) | [6 empty] | 22.1
COMPOSIÇÃO 51 | LIMPEZA DE POÇO DE VISITA EM CONCRETO ARMADO D= 500MM | [5 empty] | UND
COD SINAPI DEZ/2014 | ITEM | DISCRIMINAÇÃO |  | UND | QUANT | VALOR UNITÁRIO R$ | VALOR PARCIAL R$
MÃO DE OBRA
88316 | 01.01 | SERVENTE C/ ENCARGOS COMPLEMENTARES |  | H | 1.7472 | 11.02 | 19.25
VALOR TOTAL (S/ BDI) | [6 empty] | 19.25
BDI 25% | [6 empty] | 4.8125
VALOR TOTAL (C/ BDI) | [6 empty] | 24.0625
COMPOSIÇÃO 52 | LIMPEZA DE POÇO DE VISITA EM CONCRETO ARMADO D= 600MM | [5 empty] | UND
COD SINAPI DEZ/2014 | ITEM | DISCRIMINAÇÃO |  | UND | QUANT | VALOR UNITÁRIO R$ | VALOR PARCIAL R$
MÃO DE OBRA
88316 | 01.01 | SERVENTE C/ ENCARGOS COMPLEMENTARES |  | H | 1.9488 | 11.02 | 21.48
VALOR TOTAL (S/ BDI) | [6 empty] | 21.48
BDI 25% | [6 empty] | 5.37
VALOR TOTAL (C/ BDI) | [6 empty] | 26.85
COMPOSIÇÃO 53 | LIMPEZA DE POÇO DE VISITA EM CONCRETO ARMADO D= 800MM | [5 empty] | UND
COD SINAPI DEZ/2014 | ITEM | DISCRIMINAÇÃO |  | UND | QUANT | VALOR UNITÁRIO R$ | VALOR PARCIAL R$
MÃO DE OBRA
88316 | 01.01 | SERVENTE C/ ENCARGOS COMPLEMENTARES |  | H | 2.688 | 11.02 | 29.62
VALOR TOTAL (S/ BDI) | [6 empty] | 29.62
BDI 25% | [6 empty] | 7.405
VALOR TOTAL (C/ BDI) | [6 empty] | 37.025
COMPOSIÇÃO 54 | LIMPEZA DE POÇO DE VISITA EM CONCRETO ARMADO D= 1000MM | [5 empty] | UND
COD SINAPI DEZ/2014 | ITEM | DISCRIMINAÇÃO |  | UND | QUANT | VALOR UNITÁRIO R$ | VALOR PARCIAL R$
MÃO DE OBRA
88316 | 01.01 | SERVENTE C/ ENCARGOS COMPLEMENTARES |  | H | 3.5424 | 11.02 | 39.04
VALOR TOTAL (S/ BDI) | [6 empty] | 39.04
BDI 25% | [6 empty] | 9.76
VALOR TOTAL (C/ BDI) | [6 empty] | 48.8
COMPOSIÇÃO 55 | LIMPEZA DE POÇO DE VISITA EM CONCRETO ARMADO D= 1200MM | [5 empty] | UND
COD SINAPI DEZ/2014 | ITEM | DISCRIMINAÇÃO |  | UND | QUANT | VALOR UNITÁRIO R$ | VALOR PARCIAL R$
MÃO DE OBRA
88316 | 01.01 | SERVENTE C/ ENCARGOS COMPLEMENTARES |  | H | 4.488 | 11.02 | 49.46
VALOR TOTAL (S/ BDI) | [6 empty] | 49.46
BDI 25% | [6 empty] | 12.365
VALOR TOTAL (C/ BDI) | [6 empty] | 61.825
COMPOSIÇÃO 56 | DESOBSTRUÇÃO DE TUBO PVC, PB, JE DN = 150 MM | [5 empty] | M
COD SINAPI DEZ/2014 | ITEM | DISCRIMINAÇÃO |  | UND | QUANT | VALOR UNITÁRIO R$ | VALOR PARCIAL R$
MÃO DE OBRA
88316 | 01.01 | SERVENTE C/ ENCARGOS COMPLEMENTARES |  | H | 1 | 11.02 | 11.02
SERVIÇOS
5761 | 02.01 | CAMINHAO PIPA 6000L TOCO, 162CV - 7,5T (VU=6ANOS) (INCLUI TANQUE DE ACO PARA TRANSPORTE DE AGUA E MOTOBOMBA CENTRIFUGA A GASOLINA 3,5CV) |  | CHP | 0.052 | 128.08 | 6.66
VALOR TOTAL (S/ BDI) | [6 empty] | 17.68
BDI 25% | [6 empty] | 4.42
VALOR TOTAL (C/ BDI) | [6 empty] | 22.1
COMPOSIÇÃO 57 | LIMPEZA DE POÇO DE VISITA EM ANÉIS PRÉ-MOLDADOS (PROF. ATÉ 1,50 M) | [5 empty] | UND
COD SINAPI DEZ/2014 | ITEM | DISCRIMINAÇÃO |  | UND | QUANT | VALOR UNITÁRIO R$ | VALOR PARCIAL R$
MÃO DE OBRA
88316 | 01.01 | SERVENTE C/ ENCARGOS COMPLEMENTARES |  | H | 0.35325 | 11.02 | 3.89
VALOR TOTAL (S/ BDI) | [6 empty] | 3.89
BDI 25% | [6 empty] | 0.9725
VALOR TOTAL (C/ BDI) | [6 empty] | 4.8625
COMPOSIÇÃO 58 | LIMPEZA DE POÇO DE VISITA EM ANÉIS PRÉ-MOLDADOS (PROF. ENTRE 1,50 M E 2,50 M) | [5 empty] | UND
COD SINAPI DEZ/2014 | ITEM | DISCRIMINAÇÃO |  | UND | QUANT | VALOR UNITÁRIO R$ | VALOR PARCIAL R$
MÃO DE OBRA
88316 | 01.01 | SERVENTE C/ ENCARGOS COMPLEMENTARES |  | H | 1.57 | 11.02 | 17.3
VALOR TOTAL (S/ BDI) | [6 empty] | 17.3
BDI 25% | [6 empty] | 4.325
VALOR TOTAL (C/ BDI) | [6 empty] | 21.625
COMPOSIÇÃO 59 | LIMPEZA DE POÇO DE VISITA EM ANÉIS PRÉ-MOLDADOS (PROF. MAIOR QUE 2,50 M) | [5 empty] | UND
COD SINAPI DEZ/2014 | ITEM | DISCRIMINAÇÃO |  | UND | QUANT | VALOR UNITÁRIO R$ | VALOR PARCIAL R$
MÃO DE OBRA
88316 | 01.01 | SERVENTE C/ ENCARGOS COMPLEMENTARES |  | H | 2.355 | 11.02 | 25.95
VALOR TOTAL (S/ BDI) | [6 empty] | 25.95
BDI 25% | [6 empty] | 6.4875
VALOR TOTAL (C/ BDI) | [6 empty] | 32.4375
COMP. 37 | REBOCO LISO EXTERNO | [5 empty] | M2
COD SINAPI DEZ/2014 | ITEM | DISCRIMINAÇÃO |  | UND | QUANT | VALOR UNITÁRIO R$ | VALOR PARCIAL R$
MÃO DE OBRA
88309 | 01.01 | PEDREIRO C/ ENCARGOS COMPLEMENTARES |  | H | 1 | 13.77 | 13.77
88316 | 01.02 | SERVENTE C/ ENCARGOS COMPLEMENTARES |  | H | 1 | 11.02 | 11.02
MATERIAIS
370 | 02.01 | AREIA MEDIA |  | M3 | 0.03 | 57.5 | 1.73
1379 | 02.02 | CIMENTO PORTLAND CP II- 32 |  | KG | 7.5 | 0.64 | 4.8
148 | 02.03 | ADITIVO ( QUIMICAL ) |  | L | 0.0306 | 8.49 | 0.26
VALOR TOTAL (S/ BDI) | [6 empty] | 31.58
BDI 25% | [6 empty] | 7.895
VALOR TOTAL (C/ BDI) | [6 empty] | 39.475
COMP. 60 | ALVENARIA DE TIJOLOS CERAMICOS E= 10 CM | [5 empty] | M2
COD SINAPI DEZ/2014 | ITEM | DISCRIMINAÇÃO |  | UND | QUANT | VALOR UNITÁRIO | VALOR PARCIAL
87328 | 01.01 | ARGAMASSA CIMENTO/ AREIA 1:7 |  | M3 | 0.011 | 283.99 | 3.12
88309 | 01.02 | PEDREIRO COM ENCARGOS COMPLEMENTARES |  | H | 1 | 13.77 | 13.77
88316 | 01.03 | SERVENTE COM ENCARGOS COMPLEMENTARES |  | H | 1 | 11.02 | 11.02
7271 | 01.04 | BLOCO CERAMICO 9 X 19X19 |  | UND | 24 | 0.46 | 11.04
0
VALOR TOTAL (S/ BDI) | [6 empty] | 38.95
BDI 25% | [6 empty] | 9.7375
VALOR TOTAL (C/ BDI) | [6 empty] | 48.6875
COMP. 118 | TAMPA PARA BOCA DE LOBO | [5 empty] | UND
COD SINAPI JAN/13 | ITEM | DISCRIMINAÇÃO |  | UND | QUANT | VALOR UNITÁRIO | VALOR PARCIAL
MÃO DE OBRA
88316 | 01.03 | SERVENTE COM ENCARGOS COMPLEMENTARES |  | H | 0.4 | 11.02 | 4.41
MATERIAIS
1319 | 02.01 | ARO EM CHAPA DE AÇO 3/16" |  | KG | 4.1045 | 2.82 | 11.57
SERVIÇOS
COMP. 44 | 01.01 | CONCRETO ARMADO FCK= 18 MPA, INCL. FORMA |  | M3 | 0.019232 | 1576.66 | 30.32
VALOR TOTAL (S/ BDI) | [6 empty] | 46.3
BDI 20% | [6 empty] | 9.26
VALOR TOTAL (C/ BDI) | [6 empty] | 55.56
COMP. 162 | DESOBSTRUÇÃO E LIMPEZA DE CAIXAS DE PASSAGEM 0,60X0,60M | [5 empty] | UND
COD SINAPI JAN/13 | ITEM | DISCRIMINAÇÃO |  | UND | QUANT | VALOR UNITÁRIO R$ | VALOR PARCIAL R$
MÃO DE OBRA
88316 | 01.01 | SERVENTE COM ENCARGOS COMPLEMENTARES |  | H | 0.5 | 11.02 | 5.51
VALOR TOTAL (S/ BDI) | [6 empty] | 5.51
BDI 25% | [6 empty] | 1.3775
VALOR TOTAL (C/ BDI) | [6 empty] | 6.8875
COMP. 177 | LIMPEZA DE POÇO DE VISITA EM CONCRETO ARMADO D= 2 X 1200MM | [5 empty] | UND
COD SINAPI JAN/13 | ITEM | DISCRIMINAÇÃO |  | UND | QUANT | VALOR UNITÁRIO R$ | VALOR PARCIAL R$
MÃO DE OBRA
88316 | 01.01 | SERVENTE COM ENCARGOS COMPLEMENTARES |  | H | 21.879 | 11.02 | 241.11
VALOR TOTAL (S/ BDI) | [6 empty] | 241.11
BDI 25% | [6 empty] | 60.2775
VALOR TOTAL (C/ BDI) | [6 empty] | 301.3875